## Estrato_Alto
Detallado 2 |  |  |  |  | Distribución de alturas (%) | [6 empty] | Tipologías DNO |  |  |  |  | Tipologías DUC |  |  |  |  | Tipologías NO Dúctiles | [11 empty] | Tipologías Ductiles
|  | T. DNO (%) | T. Duc (%) | Control | 1 | 2 | 3 | Control |  |  |  | MUR/LWAL+DNO | MCF/LWAL+DNO | MUR+ST | CR/LFINF+DNO | control | MCF/LWAL+DUC | MR/LWAL+DUC | CR/LFINF+DUC | MR/LWAL+DUC/H:4+ | Control | MUR/LWAL+DNO/H:1 | MUR/LWAL+DNO/H:2 | MUR/LWAL+DNO/H:3 | MCF/LWAL+DNO/H:1 | MCF/LWAL+DNO/H:2 | MCF/LWAL+DNO/H:3 | MUR+ST/H:1 | MUR+ST/H:2 | CR/LFINF+DNO/H:3 | CR/LFINF+DNO/H:4 | CR/LFINF+DNO/H:5 | CR/LFINF+DNO/H:6,10 | MCF/LWAL+DUC/H:1 | MCF/LWAL+DUC/H:2 | MCF/LWAL+DUC/H:3 | MR/LWAL+DUC/H:2 | MR/LWAL+DUC/H:3 | SUMA
Cartagena/Barranquilla | L | 60 | 40 | TRUE | 60 | 25 | 15 | TRUE |  |  |  | 35 | 25 | 0 | 0 | TRUE | 15 | 25 | 0 | 0 | TRUE | 21 | 8.75 | 5.25 | 15 | 6.25 | 3.75 | [6 empty] | 9 | 3.75 | 2.25 | 12.5 | 12.5 | 100
Intermedia | H | 60 | 40 | TRUE | 50 | 40 | 10 | TRUE |  |  |  | 35 | 25 | 0 | 0 | TRUE | 15 | 25 | 0 | 0 | TRUE | 17.5 | 14 | 3.5 | 12.5 | 10 | 2.5 | [6 empty] | 7.5 | 6 | 1.5 | 12.5 | 12.5 | 100
Intermedia | M-L | 60 | 40 | TRUE | 70 | 25 | 5 | TRUE |  |  |  | 40 | 20 | 0 | 0 | TRUE | 15 | 25 | 0 | 0 | TRUE | 28 | 10 | 2 | 14 | 5 | 1 | [6 empty] | 10.5 | 3.75 | 0.75 | 12.5 | 12.5 | 100
Pequeña | H | 70 | 30 | TRUE | 50 | 40 | 10 | TRUE |  |  |  | 40 | 30 | 0 | 0 | TRUE | 20 | 10 | 0 | 0 | TRUE | 20 | 16 | 4 | 15 | 12 | 3 | [6 empty] | 10 | 8 | 2 | 5 | 5 | 100
Pequeña | M-L | 70 | 30 | TRUE | 70 | 25 | 5 | TRUE |  |  |  | 50 | 20 | 0 | 0 | TRUE | 20 | 10 | 0 | 0 | TRUE | 35 | 12.5 | 2.5 | 14 | 5 | 1 | [6 empty] | 14 | 5 | 1 | 5 | 5 | 100
Tipo I y II | H-M-L | 80 | 20 | TRUE | 70 | 30 | 0 | TRUE |  |  |  | 60 | 20 | 0 | 0 | TRUE | 10 | 10 | 0 | 0 | TRUE | 42 | 18 | 0 | 14 | 6 | 0 | [6 empty] | 7 | 3 | 0 | 5 | 5 | 100
Resto | H-M-L | 100 | 0 | TRUE | 70 | 30 | 0 | TRUE |  |  |  | 85 | 15 | 0 | 0 | TRUE | 0 | 0 | 0 | 0 | TRUE | 59.5 | 25.5 | 0 | 10.5 | 4.5 | 0 | [6 empty] | 0 | 0 | 0 | 0 | 0 | 100
Detallado 1 |  |  |  |  | Distribución de alturas (%) | [6 empty] | Tipologías DNO |  |  |  |  | Tipologías DUC |  |  |  |  | Tipologías NO Dúctiles
|  | T. DNO (%) | T. Duc (%) | % aptos entre 1 y 3 pisos | 1 | 2 | 3 | 4 | 5 | 6 a 10 | Control | MUR/LWAL+DNO | MCF/LWAL+DNO | MUR+ST | CR/LFINF+DNO | control | MCF/LWAL+DUC | MR/LWAL+DUC | CR/FLFINF+DUC | MR/LWAL+DUC/H:4+ | Control | MUR/LWAL+DNO/H:1 | MUR/LWAL+DNO/H:2 | MUR/LWAL+DNO/H:3 | MCF/LWAL+DNO/H:1 | MCF/LWAL+DNO/H:2 | MCF/LWAL+DNO/H:3 | MUR+ST/H:1 | MUR+ST/H:2 | CR/LFINF+DNO/H:3 | CR/LFINF+DNO/H:4 | CR/LFINF+DNO/H:5 | CR/LFINF+DNO/H:6,10 | MCF/LWAL+DUC/H:1 | MCF/LWAL+DUC/H:2 | MCF/LWAL+DUC/H:3 | MR/LWAL+DUC/H:2 | MR/LWAL+DUC/H:3 | MR/LWAL+DUC/H:4 | MR/LWAL+DUC/H:5 | MR/LWAL+DUC/H:6 | CR/LFINF+DUC/H:3 | CR/LFINF+DUC/H:4 | CR/LFINF+DUC/H:5 | CR/LFINF+DUC/H:6,10 | SUMA
Cartagena/Barranquilla | L | 25 | 75 | 20 | 0 | 15 | 5 | 25 | 25 | 30 | TRUE | 15 | 10 | 0 | 0 | TRUE | 15 | 7.5 | 45 | 7.5 | TRUE | 0 | 11.25 | 3.75 | 0 | 7.5 | 2.5 | 0 | 0 | 0 | 0 | 0 | 0 | 0 | 11.25 | 3.75 | 3.75 | 3.75 | 2.3438 | 2.3438 | 2.8125 |  | 14.0625 | 14.0625 | 16.875 | 100
Intermedia | H | 30 | 70 | 20 | 0 | 15 | 5 | 28 | 28 | 24 | TRUE | 20 | 10 | 0 | 0 | TRUE | 14 | 7 | 42 | 7 | TRUE | 0 | 15 | 5 | 0 | 7.5 | 2.5 | 0 | 0 | 0 | 0 | 0 | 0 | 0 | 10.5 | 3.5 | 3.5 | 3.5 | 2.45 | 2.45 | 2.1 |  | 14.7 | 14.7 | 12.6 | 100
Intermedia | M-L | 30 | 70 | 20 | 0 | 15 | 5 | 28 | 28 | 24 | TRUE | 20 | 10 | 0 | 0 | TRUE | 14 | 7 | 42 | 7 | TRUE | 0 | 15 | 5 | 0 | 7.5 | 2.5 | 0 | 0 | 0 | 0 | 0 | 0 | 0 | 10.5 | 3.5 | 3.5 | 3.5 | 2.45 | 2.45 | 2.1 |  | 14.7 | 14.7 | 12.6 | 100
Pequeña | H | 60 | 40 | 40 | 0 | 30 | 10 | 30 | 30 | 0 | TRUE | 50 | 10 | 0 | 0 | TRUE | 8 | 4 | 24 | 4 | TRUE | 0 | 37.5 | 12.5 | 0 | 7.5 | 2.5 | 0 | 0 | 0 | 0 | 0 | 0 | 0 | 6 | 2 | 2 | 2 | 2 | 2 | 0 |  | 12 | 12 | 0 | 100
Pequeña | M-L | 60 | 40 | 40 | 0 | 30 | 10 | 30 | 30 | 0 | TRUE | 45 | 10 | 0 | 5 | TRUE | 8 | 4 | 24 | 4 | TRUE | 0 | 33.75 | 11.25 | 0 | 7.5 | 2.5 | 0 | 0 | 0.71429 | 2.1429 | 2.1429 | 0 | 0 | 6 | 2 | 2 | 2 | 2 | 2 | 0 | 3.4286 | 10.2857 | 10.2857 | 0 | 100
Tipo I y II | H-M-L | 80 | 20 | 80 | 0 | 60 | 20 | 15 | 5 | 0 | TRUE | 60 | 15 | 0 | 5 | TRUE | 4 | 2 | 12 | 2 | TRUE | 0 | 45 | 15 | 0 | 11.25 | 3.75 | 0 | 0 | 2.5 | 1.875 | 0.625 | 0 | 0 | 3 | 1 | 1 | 1 | 1.5 | 0.5 | 0 | 6 | 4.5 | 1.5 | 0 | 100
Resto | H-M-L | 100 | 0 | 100 | 0 | 100 | 0 | 0 | 0 | 0 | TRUE | 85 | 15 | 0 | 0 | TRUE | 0 | 0 | 0 | 0 | TRUE | 0 | 85 | 0 | 0 | 15 | 0 | 0 | 0 | 0 | 0 | 0 | 0 | 0 | 0 | 0 | 0 | 0 | 0 | 0 | 0 | 0 | 0 | 0 | 0 | 100
Material de pared: Concreto vaciado
Detallado 4 |  |  |  |  | Distribución de alturas (%) | [6 empty] | Tipologías DNO |  |  |  |  | Tipologías DUC |  |  |  |  | Tipologías NO Dúctiles | [11 empty] | Tipologías Ductiles
|  | T. DNO (%) | T. Duc (%) | Control | 1 | 2 | 3 | Control |  |  |  | MUR/LWAL+DNO | MCF/LWAL+DNO | MUR+ST | CR/LFINF+DNO | control | MCF/LWAL+DUC | MR/LWAL+DUC | CR/LFINF+DUC | MR/LWAL+DUC/H:4+ | Control | MUR/LWAL+DNO/H:1 | MUR/LWAL+DNO/H:2 | MUR/LWAL+DNO/H:3 | MCF/LWAL+DNO/H:1 | MCF/LWAL+DNO/H:2 | MCF/LWAL+DNO/H:3 | MUR+ST/H:1 | MUR+ST/H:2 | CR/LFINF+DNO/H:3 | CR/LFINF+DNO/H:4 | CR/LFINF+DNO/H:5 | CR/LFINF+DNO/H:6,10 | MCF/LWAL+DUC/H:1 | MCF/LWAL+DUC/H:2 | MCF/LWAL+DUC/H:3 | MR/LWAL+DUC/H:2 | MR/LWAL+DUC/H:3 | CR/LFINF+DUC/H:3
Cartagena/Barranquilla | L | 60 | 40 | TRUE | 60 | 25 | 15 | TRUE |  |  |  | 12 | 18 | 0 | 30 | TRUE | 10 | 6 | 24 | 0 | TRUE | 7.2 | 3 | 1.8 | 10.8 | 4.5 | 2.7 |  |  | 30 |  |  |  | 6 | 2.5 | 1.5 | 3 | 3 | 24 | 100
Intermedia | H | 60 | 40 | TRUE | 50 | 40 | 10 | TRUE |  |  |  | 12 | 18 | 0 | 30 | TRUE | 10 | 6 | 24 | 0 | TRUE | 6 | 4.8 | 1.2 | 9 | 7.2 | 1.8 |  |  | 30 |  |  |  | 5 | 4 | 1 | 3 | 3 | 24 | 100
Intermedia | M-L | 60 | 40 | TRUE | 70 | 25 | 5 | TRUE |  |  |  | 12 | 18 | 0 | 30 | TRUE | 10 | 6 | 24 | 0 | TRUE | 8.4 | 3 | 0.6 | 12.6 | 4.5 | 0.9 |  |  | 30 |  |  |  | 7 | 2.5 | 0.5 | 3 | 3 | 24 | 100
Pequeña | H | 70 | 30 | TRUE | 50 | 40 | 10 | TRUE |  |  |  | 14 | 21 | 0 | 35 | TRUE | 7.5 | 4.5 | 18 | 0 | TRUE | 7 | 5.6 | 1.4 | 10.5 | 8.4 | 2.1 |  |  | 35 |  |  |  | 3.75 | 3 | 0.75 | 2.25 | 2.25 | 18 | 100
Pequeña | M-L | 70 | 30 | TRUE | 70 | 25 | 5 | TRUE |  |  |  | 14 | 21 | 0 | 35 | TRUE | 7.5 | 4.5 | 18 | 0 | TRUE | 9.8 | 3.5 | 0.7 | 14.7 | 5.25 | 1.05 |  |  | 35 |  |  |  | 5.25 | 1.875 | 0.375 | 2.25 | 2.25 | 18 | 100
Tipo I y II | H-M-L | 80 | 20 | TRUE | 70 | 30 | 0 | TRUE |  |  |  | 16 | 24 | 0 | 40 | TRUE | 5 | 3 | 12 | 0 | TRUE | 11.2 | 4.8 | 0 | 16.8 | 7.2 | 0 |  |  | 40 |  |  |  | 3.5 | 1.5 | 0 | 1.5 | 1.5 | 12 | 100
Resto | H-M-L | 100 | 0 | TRUE | 70 | 30 | 0 | TRUE |  |  |  | 20 | 30 | 0 | 50 | TRUE | 0 | 0 | 0 | 0 | TRUE | 14 | 6 | 0 | 21 | 9 | 0 |  |  | 50 |  |  |  | 0 | 0 | 0 | 0 | 0 | 0 | 100
Detallado 3 |  |  |  |  | Distribución de alturas (%) | [6 empty] | Tipologías DNO |  |  |  |  | Tipologías DUC |  |  |  |  | Tipologías NO Dúctiles
|  | T. DNO (%) | T. Duc (%) | % aptos entre 1 y 3 pisos | 1 | 2 | 3 | 4 | 5 | 6 a 10 | Control | MUR/LWAL+DNO | MCF/LWAL+DNO | MUR+ST | CR/LFINF+DNO | control | MCF/LWAL+DUC | MR/LWAL+DUC | CR/FLFINF+DUC | MR/LWAL+DUC/H:4+ | Control | MUR/LWAL+DNO/H:1 | MUR/LWAL+DNO/H:2 | MUR/LWAL+DNO/H:3 | MCF/LWAL+DNO/H:1 | MCF/LWAL+DNO/H:2 | MCF/LWAL+DNO/H:3 | MUR+ST/H:1 | MUR+ST/H:2 | CR/LFINF+DNO/H:3 | CR/LFINF+DNO/H:4 | CR/LFINF+DNO/H:5 | CR/LFINF+DNO/H:6,10 | MCF/LWAL+DUC/H:1 | MCF/LWAL+DUC/H:2 | MCF/LWAL+DUC/H:3 | MR/LWAL+DUC/H:2 | MR/LWAL+DUC/H:3 | MR/LWAL+DUC/H:4 | MR/LWAL+DUC/H:5 | MR/LWAL+DUC/H:6 | CR/LFINF+DUC/H:3 | CR/LFINF+DUC/H:4 | CR/LFINF+DUC/H:5 | CR/LFINF+DUC/H:6,10 | SUMA
Cartagena/Barranquilla | L | 25 | 75 | 20 | 0 | 15 | 5 | 25 | 25 | 30 | TRUE | 15 | 10 | 0 | 0 | TRUE | 15 | 7.5 | 45 | 7.5 | TRUE | 0 | 11.25 | 3.75 | 0 | 7.5 | 2.5 | 0 | 0 | 0 | 0 | 0 | 0 | 0 | 11.25 | 3.75 | 3.75 | 3.75 | 2.3438 | 2.3438 | 2.8125 |  | 14.0625 | 14.0625 | 16.875 | 100
Intermedia | H | 30 | 70 | 20 | 0 | 15 | 5 | 28 | 28 | 24 | TRUE | 20 | 10 | 0 | 0 | TRUE | 14 | 7 | 42 | 7 | TRUE | 0 | 15 | 5 | 0 | 7.5 | 2.5 | 0 | 0 | 0 | 0 | 0 | 0 | 0 | 10.5 | 3.5 | 3.5 | 3.5 | 2.45 | 2.45 | 2.1 |  | 14.7 | 14.7 | 12.6 | 100
Intermedia | M-L | 30 | 70 | 20 | 0 | 15 | 5 | 28 | 28 | 24 | TRUE | 20 | 10 | 0 | 0 | TRUE | 14 | 7 | 42 | 7 | TRUE | 0 | 15 | 5 | 0 | 7.5 | 2.5 | 0 | 0 | 0 | 0 | 0 | 0 | 0 | 10.5 | 3.5 | 3.5 | 3.5 | 2.45 | 2.45 | 2.1 |  | 14.7 | 14.7 | 12.6 | 100
Pequeña | H | 60 | 40 | 40 | 0 | 30 | 10 | 30 | 30 | 0 | TRUE | 50 | 10 | 0 | 0 | TRUE | 8 | 4 | 24 | 4 | TRUE | 0 | 37.5 | 12.5 | 0 | 7.5 | 2.5 | 0 | 0 | 0 | 0 | 0 | 0 | 0 | 6 | 2 | 2 | 2 | 2 | 2 | 0 |  | 12 | 12 | 0 | 100
Pequeña | M-L | 60 | 40 | 40 | 0 | 30 | 10 | 30 | 30 | 0 | TRUE | 45 | 10 | 0 | 5 | TRUE | 8 | 4 | 24 | 4 | TRUE | 0 | 33.75 | 11.25 | 0 | 7.5 | 2.5 | 0 | 0 | 0.71429 | 2.1429 | 2.1429 | 0 | 0 | 6 | 2 | 2 | 2 | 2 | 2 | 0 | 3.4286 | 10.2857 | 10.2857 | 0 | 100
Tipo I y II | H-M-L | 80 | 20 | 80 | 0 | 60 | 20 | 15 | 5 | 0 | TRUE | 60 | 15 | 0 | 5 | TRUE | 4 | 2 | 12 | 2 | TRUE | 0 | 45 | 15 | 0 | 11.25 | 3.75 | 0 | 0 | 2.5 | 1.875 | 0.625 | 0 | 0 | 3 | 1 | 1 | 1 | 1.5 | 0.5 | 0 | 6 | 4.5 | 1.5 | 0 | 100
Resto | H-M-L | 100 | 0 | 100 | 0 | 100 | 0 | 0 | 0 | 0 | TRUE | 50 | 50 | 0 | 0 | TRUE | 0 | 0 | 0 | 0 | TRUE | 0 | 50 | 0 | 0 | 50 | 0 | 0 | 0 | 0 | 0 | 0 | 0 | 0 | 0 | 0 | 0 | 0 | 0 | 0 | 0 | 0 | 0 | 0 | 0 | 100
DATOS DE ENTRADA
DATOS DE ENTRADA

## Estrato_Medio
Detallado 2 |  |  |  |  | Distribución de alturas (%) | [6 empty] | Tipologías DNO |  |  |  |  | Tipologías DUC |  |  |  |  | Tipologías NO Dúctiles | [11 empty] | Tipologías Ductiles
|  | T. DNO (%) | T. Duc (%) | Control | 1 | 2 | 3 | Control |  |  |  | MUR/LWAL+DNO | MCF/LWAL+DNO | MUR+ST | CR/LFINF+DNO | control | MCF/LWAL+DUC | MR/LWAL+DUC | CR/LFINF+DUC | MR/LWAL+DUC/H:4+ | Control | MUR/LWAL+DNO/H:1 | MUR/LWAL+DNO/H:2 | MUR/LWAL+DNO/H:3 | MCF/LWAL+DNO/H:1 | MCF/LWAL+DNO/H:2 | MCF/LWAL+DNO/H:3 | MUR+ST/H:1 | MUR+ST/H:2 | CR/LFINF+DNO/H:3 | CR/LFINF+DNO/H:4 | CR/LFINF+DNO/H:5 | CR/LFINF+DNO/H:6,10 | MCF/LWAL+DUC/H:1 | MCF/LWAL+DUC/H:2 | MCF/LWAL+DUC/H:3 | MR/LWAL+DUC/H:2 | MR/LWAL+DUC/H:3 | SUMA
Cartagena/Barranquilla | L | 70 | 30 | TRUE | 60 | 25 | 15 | TRUE |  |  |  | 65 | 5 | 0 | 0 | TRUE | 15 | 15 | 0 | 0 | TRUE | 39 | 16.25 | 9.75 | 3 | 1.25 | 0.75 | [6 empty] | 9 | 3.75 | 2.25 | 7.5 | 7.5 | 100
Intermedia | H | 70 | 30 | TRUE | 50 | 40 | 10 | TRUE |  |  |  | 60 | 10 | 0 | 0 | TRUE | 15 | 15 | 0 | 0 | TRUE | 30 | 24 | 6 | 5 | 4 | 1 | [6 empty] | 7.5 | 6 | 1.5 | 7.5 | 7.5 | 100
Intermedia | M-L | 70 | 30 | TRUE | 70 | 25 | 5 | TRUE |  |  |  | 65 | 5 | 0 | 0 | TRUE | 15 | 15 | 0 | 0 | TRUE | 45.5 | 16.25 | 3.25 | 3.5 | 1.25 | 0.25 | [6 empty] | 10.5 | 3.75 | 0.75 | 7.5 | 7.5 | 100
Pequeña | H | 80 | 20 | TRUE | 50 | 40 | 10 | TRUE |  |  |  | 65 | 15 | 0 | 0 | TRUE | 20 | 0 | 0 | 0 | TRUE | 32.5 | 26 | 6.5 | 7.5 | 6 | 1.5 | [6 empty] | 10 | 8 | 2 | 0 | 0 | 100
Pequeña | M-L | 80 | 20 | TRUE | 70 | 25 | 5 | TRUE |  |  |  | 70 | 10 | 0 | 0 | TRUE | 20 | 0 | 0 | 0 | TRUE | 49 | 17.5 | 3.5 | 7 | 2.5 | 0.5 | [6 empty] | 14 | 5 | 1 | 0 | 0 | 100
Tipo I y II | H-M-L | 90 | 10 | TRUE | 70 | 30 | 0 | TRUE |  |  |  | 80 | 10 | 0 | 0 | TRUE | 10 | 0 | 0 | 0 | TRUE | 56 | 24 | 0 | 7 | 3 | 0 | [6 empty] | 7 | 3 | 0 | 0 | 0 | 100
Resto | H-M-L | 100 | 0 | TRUE | 70 | 30 | 0 | TRUE |  |  |  | 85 | 15 | 0 | 0 | TRUE | 0 | 0 | 0 | 0 | TRUE | 59.5 | 25.5 | 0 | 10.5 | 4.5 | 0 | [6 empty] | 0 | 0 | 0 | 0 | 0 | 100
Detallado 1 |  |  |  |  | Distribución de alturas (%) | [6 empty] | Tipologías DNO |  |  |  |  | Tipologías DUC |  |  |  |  | Tipologías NO Dúctiles
|  | T. DNO (%) | T. Duc (%) | % aptos entre 1 y 3 pisos | 1 | 2 | 3 | 4 | 5 | 6 a 10 | Control | MUR/LWAL+DNO | MCF/LWAL+DNO | MUR+ST | CR/LFINF+DNO | control | MCF/LWAL+DUC | MR/LWAL+DUC | CR/FLFINF+DUC | MR/LWAL+DUC/H:4+ | Control | MUR/LWAL+DNO/H:1 | MUR/LWAL+DNO/H:2 | MUR/LWAL+DNO/H:3 | MCF/LWAL+DNO/H:1 | MCF/LWAL+DNO/H:2 | MCF/LWAL+DNO/H:3 | MUR+ST/H:1 | MUR+ST/H:2 | CR/LFINF+DNO/H:3 | CR/LFINF+DNO/H:4 | CR/LFINF+DNO/H:5 | CR/LFINF+DNO/H:6,10 | MCF/LWAL+DUC/H:1 | MCF/LWAL+DUC/H:2 | MCF/LWAL+DUC/H:3 | MR/LWAL+DUC/H:2 | MR/LWAL+DUC/H:3 | MR/LWAL+DUC/H:4 | MR/LWAL+DUC/H:5 | MR/LWAL+DUC/H:6 | CR/LFINF+DUC/H:3 | CR/LFINF+DUC/H:4 | CR/LFINF+DUC/H:5 | CR/LFINF+DUC/H:6,10 | SUMA
Cartagena/Barranquilla | L | 40 | 60 | 20 | 0 | 15 | 5 | 25 | 25 | 30 | TRUE | 25 | 10 | 0 | 5 | TRUE | 30 | 15 | 10 | 5 | TRUE | 0 | 18.75 | 6.25 | 0 | 7.5 | 2.5 | 0 | 0 | 0.29412 | 1.4706 | 1.4706 | 1.7647 | 0 | 22.5 | 7.5 | 7.5 | 7.5 | 1.5625 | 1.5625 | 1.875 |  | 3.125 | 3.125 | 3.75 | 100
Intermedia | H | 40 | 60 | 20 | 0 | 15 | 5 | 28 | 28 | 24 | TRUE | 25 | 10 | 0 | 5 | TRUE | 30 | 15 | 10 | 5 | TRUE | 0 | 18.75 | 6.25 | 0 | 7.5 | 2.5 | 0 | 0 | 0.29412 | 1.6471 | 1.6471 | 1.4118 | 0 | 22.5 | 7.5 | 7.5 | 7.5 | 1.75 | 1.75 | 1.5 |  | 3.5 | 3.5 | 3 | 100
Intermedia | M-L | 40 | 60 | 20 | 0 | 15 | 5 | 28 | 28 | 24 | TRUE | 25 | 10 | 0 | 5 | TRUE | 30 | 15 | 10 | 5 | TRUE | 0 | 18.75 | 6.25 | 0 | 7.5 | 2.5 | 0 | 0 | 0.29412 | 1.6471 | 1.6471 | 1.4118 | 0 | 22.5 | 7.5 | 7.5 | 7.5 | 1.75 | 1.75 | 1.5 |  | 3.5 | 3.5 | 3 | 100
Pequeña | H | 60 | 40 | 40 | 0 | 30 | 10 | 30 | 30 | 0 | TRUE | 50 | 10 | 0 | 0 | TRUE | 15 | 10 | 10 | 5 | TRUE | 0 | 37.5 | 12.5 | 0 | 7.5 | 2.5 | 0 | 0 | 0 | 0 | 0 | 0 | 0 | 11.25 | 3.75 | 5 | 5 | 2.5 | 2.5 | 0 |  | 5 | 5 | 0 | 100
Pequeña | M-L | 60 | 40 | 40 | 0 | 30 | 10 | 30 | 30 | 0 | TRUE | 45 | 10 | 0 | 5 | TRUE | 15 | 10 | 10 | 5 | TRUE | 0 | 33.75 | 11.25 | 0 | 7.5 | 2.5 | 0 | 0 | 0.71429 | 2.1429 | 2.1429 | 0 | 0 | 11.25 | 3.75 | 5 | 5 | 2.5 | 2.5 | 0 | 1.4286 | 4.2857 | 4.2857 | 0 | 100
Tipo I y II | H-M-L | 80 | 20 | 80 | 0 | 60 | 20 | 15 | 5 | 0 | TRUE | 60 | 15 | 0 | 5 | TRUE | 10 | 5 | 3 | 2 | TRUE | 0 | 45 | 15 | 0 | 11.25 | 3.75 | 0 | 0 | 2.5 | 1.875 | 0.625 | 0 | 0 | 7.5 | 2.5 | 2.5 | 2.5 | 1.5 | 0.5 | 0 | 1.5 | 1.125 | 0.375 | 0 | 100
Resto | H-M-L | 100 | 0 | 100 | 0 | 100 | 0 | 0 | 0 | 0 | TRUE | 85 | 15 | 0 | 0 | TRUE | 0 | 0 | 0 | 0 | TRUE | 0 | 85 | 0 | 0 | 15 | 0 | 0 | 0 | 0 | 0 | 0 | 0 | 0 | 0 | 0 | 0 | 0 | 0 | 0 | 0 | 0 | 0 | 0 | 0 | 100
Material de pared: Concreto vaciado
Detallado 4 |  |  |  |  | Distribución de alturas (%) | [6 empty] | Tipologías DNO |  |  |  |  | Tipologías DUC |  |  |  |  | Tipologías NO Dúctiles | [11 empty] | Tipologías Ductiles
|  | T. DNO (%) | T. Duc (%) | Control | 1 | 2 | 3 | Control |  |  |  | MUR/LWAL+DNO | MCF/LWAL+DNO | MUR+ST | CR/LFINF+DNO | control | MCF/LWAL+DUC | MR/LWAL+DUC | CR/LFINF+DUC | MR/LWAL+DUC/H:4+ | Control | MUR/LWAL+DNO/H:1 | MUR/LWAL+DNO/H:2 | MUR/LWAL+DNO/H:3 | MCF/LWAL+DNO/H:1 | MCF/LWAL+DNO/H:2 | MCF/LWAL+DNO/H:3 | MUR+ST/H:1 | MUR+ST/H:2 | CR/LFINF+DNO/H:3 | CR/LFINF+DNO/H:4 | CR/LFINF+DNO/H:5 | CR/LFINF+DNO/H:6,10 | MCF/LWAL+DUC/H:1 | MCF/LWAL+DUC/H:2 | MCF/LWAL+DUC/H:3 | MR/LWAL+DUC/H:2 | MR/LWAL+DUC/H:3 | CR/LFINF+DNO/H:3
Cartagena/Barranquilla | L | 70 | 30 | TRUE | 60 | 25 | 15 | TRUE |  |  |  | 14 | 21 | 0 | 35 | TRUE | 7.5 | 4.5 | 18 | 0 | TRUE | 8.4 | 3.5 | 2.1 | 12.6 | 5.25 | 3.15 |  |  | 35 |  |  |  | 4.5 | 1.875 | 1.125 | 2.25 | 2.25 | 18 | 100
Intermedia | H | 70 | 30 | TRUE | 50 | 40 | 10 | TRUE |  |  |  | 14 | 21 | 0 | 35 | TRUE | 7.5 | 4.5 | 18 | 0 | TRUE | 7 | 5.6 | 1.4 | 10.5 | 8.4 | 2.1 |  |  | 35 |  |  |  | 3.75 | 3 | 0.75 | 2.25 | 2.25 | 18 | 100
Intermedia | M-L | 70 | 30 | TRUE | 70 | 25 | 5 | TRUE |  |  |  | 14 | 21 | 0 | 35 | TRUE | 7.5 | 4.5 | 18 | 0 | TRUE | 9.8 | 3.5 | 0.7 | 14.7 | 5.25 | 1.05 |  |  | 35 |  |  |  | 5.25 | 1.875 | 0.375 | 2.25 | 2.25 | 18 | 100
Pequeña | H | 80 | 20 | TRUE | 50 | 40 | 10 | TRUE |  |  |  | 16 | 24 | 0 | 40 | TRUE | 5 | 3 | 12 | 0 | TRUE | 8 | 6.4 | 1.6 | 12 | 9.6 | 2.4 |  |  | 40 |  |  |  | 2.5 | 2 | 0.5 | 1.5 | 1.5 | 12 | 100
Pequeña | M-L | 80 | 20 | TRUE | 70 | 25 | 5 | TRUE |  |  |  | 16 | 24 | 0 | 40 | TRUE | 5 | 3 | 12 | 0 | TRUE | 11.2 | 4 | 0.8 | 16.8 | 6 | 1.2 |  |  | 40 |  |  |  | 3.5 | 1.25 | 0.25 | 1.5 | 1.5 | 12 | 100
Tipo I y II | H-M-L | 90 | 10 | TRUE | 70 | 30 | 0 | TRUE |  |  |  | 18 | 27 | 0 | 45 | TRUE | 2.5 | 1.5 | 6 | 0 | TRUE | 12.6 | 5.4 | 0 | 18.9 | 8.1 | 0 |  |  | 45 |  |  |  | 1.75 | 0.75 | 0 | 0.75 | 0.75 | 6 | 100
Resto | H-M-L | 100 | 0 | TRUE | 70 | 30 | 0 | TRUE |  |  |  | 20 | 30 | 0 | 50 | TRUE | 0 | 0 | 0 | 0 | TRUE | 14 | 6 | 0 | 21 | 9 | 0 |  |  | 50 |  |  |  | 0 | 0 | 0 | 0 | 0 | 0 | 100
Detallado 3 |  |  |  |  | Distribución de alturas (%) | [6 empty] | Tipologías DNO |  |  |  |  | Tipologías DUC |  |  |  |  | Tipologías NO Dúctiles
|  | T. DNO (%) | T. Duc (%) | % aptos entre 1 y 3 pisos | 1 | 2 | 3 | 4 | 5 | 6 a 10 | Control | MUR/LWAL+DNO | MCF/LWAL+DNO | MUR+ST | CR/LFINF+DNO | control | MCF/LWAL+DUC | MR/LWAL+DUC | CR/FLFINF+DUC | MR/LWAL+DUC/H:4+ | Control | MUR/LWAL+DNO/H:1 | MUR/LWAL+DNO/H:2 | MUR/LWAL+DNO/H:3 | MCF/LWAL+DNO/H:1 | MCF/LWAL+DNO/H:2 | MCF/LWAL+DNO/H:3 | MUR+ST/H:1 | MUR+ST/H:2 | CR/LFINF+DNO/H:3 | CR/LFINF+DNO/H:4 | CR/LFINF+DNO/H:5 | CR/LFINF+DNO/H:6,10 | MCF/LWAL+DUC/H:1 | MCF/LWAL+DUC/H:2 | MCF/LWAL+DUC/H:3 | MR/LWAL+DUC/H:2 | MR/LWAL+DUC/H:3 | MR/LWAL+DUC/H:4 | MR/LWAL+DUC/H:5 | MR/LWAL+DUC/H:6 | CR/LFINF+DUC/H:3 | CR/LFINF+DUC/H:4 | CR/LFINF+DUC/H:5 | CR/LFINF+DUC/H:6,10 | SUMA
Cartagena/Barranquilla | L | 40 | 60 | 20 | 0 | 15 | 5 | 25 | 25 | 30 | TRUE | 25 | 10 | 0 | 5 | TRUE | 12 | 6 | 36 | 6 | TRUE | 0 | 18.75 | 6.25 | 0 | 7.5 | 2.5 | 0 | 0 | 0.29412 | 1.4706 | 1.4706 | 1.7647 | 0 | 9 | 3 | 3 | 3 | 1.875 | 1.875 | 2.25 |  | 11.25 | 11.25 | 13.5 | 100
Intermedia | H | 40 | 60 | 20 | 0 | 15 | 5 | 28 | 28 | 24 | TRUE | 25 | 10 | 0 | 5 | TRUE | 12 | 6 | 36 | 6 | TRUE | 0 | 18.75 | 6.25 | 0 | 7.5 | 2.5 | 0 | 0 | 0.29412 | 1.6471 | 1.6471 | 1.4118 | 0 | 9 | 3 | 3 | 3 | 2.1 | 2.1 | 1.8 |  | 12.6 | 12.6 | 10.8 | 100
Intermedia | M-L | 40 | 60 | 20 | 0 | 15 | 5 | 28 | 28 | 24 | TRUE | 25 | 10 | 0 | 5 | TRUE | 12 | 6 | 36 | 6 | TRUE | 0 | 18.75 | 6.25 | 0 | 7.5 | 2.5 | 0 | 0 | 0.29412 | 1.6471 | 1.6471 | 1.4118 | 0 | 9 | 3 | 3 | 3 | 2.1 | 2.1 | 1.8 |  | 12.6 | 12.6 | 10.8 | 100
Pequeña | H | 60 | 40 | 40 | 0 | 30 | 10 | 30 | 30 | 0 | TRUE | 50 | 10 | 0 | 0 | TRUE | 8 | 4 | 24 | 4 | TRUE | 0 | 37.5 | 12.5 | 0 | 7.5 | 2.5 | 0 | 0 | 0 | 0 | 0 | 0 | 0 | 6 | 2 | 2 | 2 | 2 | 2 | 0 |  | 12 | 12 | 0 | 100
Pequeña | M-L | 60 | 40 | 40 | 0 | 30 | 10 | 30 | 30 | 0 | TRUE | 45 | 10 | 0 | 5 | TRUE | 8 | 4 | 24 | 4 | TRUE | 0 | 33.75 | 11.25 | 0 | 7.5 | 2.5 | 0 | 0 | 0.71429 | 2.1429 | 2.1429 | 0 | 0 | 6 | 2 | 2 | 2 | 2 | 2 | 0 | 3.4286 | 10.2857 | 10.2857 | 0 | 100
Tipo I y II | H-M-L | 80 | 20 | 80 | 0 | 60 | 20 | 15 | 5 | 0 | TRUE | 60 | 15 | 0 | 5 | TRUE | 4 | 2 | 12 | 2 | TRUE | 0 | 45 | 15 | 0 | 11.25 | 3.75 | 0 | 0 | 2.5 | 1.875 | 0.625 | 0 | 0 | 3 | 1 | 1 | 1 | 1.5 | 0.5 | 0 | 6 | 4.5 | 1.5 | 0 | 100
Resto | H-M-L | 100 | 0 | 100 | 0 | 100 | 0 | 0 | 0 | 0 | TRUE | 50 | 50 | 0 | 0 | TRUE | 0 | 0 | 0 | 0 | TRUE | 0 | 50 | 0 | 0 | 50 | 0 | 0 | 0 | 0 | 0 | 0 | 0 | 0 | 0 | 0 | 0 | 0 | 0 | 0 | 0 | 0 | 0 | 0 | 0 | 100
DATOS DE ENTRADA
DATOS DE ENTRADA
Note on AC22: Ana Beatriz Acevedo Jaramillo: 2/3 de MUR+ST de 1 piso 1/3 de MUR+ST de 2 pisos
Note on AC36: Ana Beatriz Acevedo Jaramillo: 2/3 de MUR+ST de 1 piso 1/3 de MUR+ST de 2 pisos
Note on AE41: Ana Beatriz Acevedo Jaramillo: Solo para Pequeña M-L y Tipo I_II
Note on AC48: Ana Beatriz Acevedo Jaramillo: 2/3 de MUR+ST de 1 piso 1/3 de MUR+ST de 2 pisos

## Estrato_Bajo
Detallado 2 |  |  |  |  | Distribución de alturas (%) | [6 empty] | Tipologías DNO |  |  |  |  | Tipologías DUC |  |  |  |  | Tipologías NO Dúctiles | [11 empty] | Tipologías Ductiles
|  | T. DNO (%) | T. Duc (%) | Control | 1 | 2 | 3 | Control |  |  |  | MUR/LWAL+DNO | MCF/LWAL+DNO | MUR+ST | CR/LFINF+DNO | control | MCF/LWAL+DUC | MR/LWAL+DUC | CR/LFINF+DUC | MR/LWAL+DUC/H:4+ | Control | MUR/LWAL+DNO/H:1 | MUR/LWAL+DNO/H:2 | MUR/LWAL+DNO/H:3 | MCF/LWAL+DNO/H:1 | MCF/LWAL+DNO/H:2 | MCF/LWAL+DNO/H:3 | MUR+ST/H:1 | MUR+ST/H:2 | CR/LFINF+DNO/H:3 | CR/LFINF+DNO/H:4 | CR/LFINF+DNO/H:5 | CR/LFINF+DNO/H:6,10 | MCF/LWAL+DUC/H:1 | MCF/LWAL+DUC/H:2 | MCF/LWAL+DUC/H:3 | MR/LWAL+DUC/H:2 | MR/LWAL+DUC/H:3 | SUMA
Cartagena/Barranquilla | L | 80 | 20 | TRUE | 60 | 25 | 15 | TRUE |  |  |  | 65 | 15 | 0 | 0 | TRUE | 15 | 5 | 0 | 0 | TRUE | 39 | 16.25 | 9.75 | 9 | 3.75 | 2.25 | [6 empty] | 9 | 3.75 | 2.25 | 2.5 | 2.5 | 100
Intermedia | H | 80 | 20 | TRUE | 50 | 40 | 10 | TRUE |  |  |  | 60 | 20 | 0 | 0 | TRUE | 15 | 5 | 0 | 0 | TRUE | 30 | 24 | 6 | 10 | 8 | 2 | [6 empty] | 7.5 | 6 | 1.5 | 2.5 | 2.5 | 100
Intermedia | M-L | 80 | 20 | TRUE | 70 | 25 | 5 | TRUE |  |  |  | 65 | 15 | 0 | 0 | TRUE | 15 | 5 | 0 | 0 | TRUE | 45.5 | 16.25 | 3.25 | 10.5 | 3.75 | 0.75 | [6 empty] | 10.5 | 3.75 | 0.75 | 2.5 | 2.5 | 100
Pequeña | H | 80 | 20 | TRUE | 50 | 40 | 10 | TRUE |  |  |  | 65 | 15 | 0 | 0 | TRUE | 20 | 0 | 0 | 0 | TRUE | 32.5 | 26 | 6.5 | 7.5 | 6 | 1.5 | [6 empty] | 10 | 8 | 2 | 0 | 0 | 100
Pequeña | M-L | 80 | 20 | TRUE | 70 | 25 | 5 | TRUE |  |  |  | 70 | 10 | 0 | 0 | TRUE | 20 | 0 | 0 | 0 | TRUE | 49 | 17.5 | 3.5 | 7 | 2.5 | 0.5 | [6 empty] | 14 | 5 | 1 | 0 | 0 | 100
Tipo I y II | H-M-L | 100 | 0 | TRUE | 70 | 30 | 0 | TRUE |  |  |  | 80 | 20 | 0 | 0 | TRUE | 0 | 0 | 0 | 0 | TRUE | 56 | 24 | 0 | 14 | 6 | 0 | [6 empty] | 0 | 0 | 0 | 0 | 0 | 100
Resto | H-M-L | 100 | 0 | TRUE | 70 | 30 | 0 | TRUE |  |  |  | 85 | 15 | 0 | 0 | TRUE | 0 | 0 | 0 | 0 | TRUE | 59.5 | 25.5 | 0 | 10.5 | 4.5 | 0 | [6 empty] | 0 | 0 | 0 | 0 | 0 | 100
Detallado 1 |  |  |  |  | Distribución de alturas (%) | [6 empty] | Tipologías DNO |  |  |  |  | Tipologías DUC |  |  |  |  | Tipologías NO Dúctiles
|  | T. DNO (%) | T. Duc (%) | % aptos entre 1 y 3 pisos | 1 | 2 | 3 | 4 | 5 | 6 a 10 | Control | MUR/LWAL+DNO | MCF/LWAL+DNO | MUR+ST | CR/LFINF+DNO | control | MCF/LWAL+DUC | MR/LWAL+DUC | CR/FLFINF+DUC | MR/LWAL+DUC/H:4+ | Control | MUR/LWAL+DNO/H:1 | MUR/LWAL+DNO/H:2 | MUR/LWAL+DNO/H:3 | MCF/LWAL+DNO/H:1 | MCF/LWAL+DNO/H:2 | MCF/LWAL+DNO/H:3 | MUR+ST/H:1 | MUR+ST/H:2 | CR/LFINF+DNO/H:3 | CR/LFINF+DNO/H:4 | CR/LFINF+DNO/H:5 | CR/LFINF+DNO/H:6,10 | MCF/LWAL+DUC/H:1 | MCF/LWAL+DUC/H:2 | MCF/LWAL+DUC/H:3 | MR/LWAL+DUC/H:2 | MR/LWAL+DUC/H:3 | MR/LWAL+DUC/H:4 | MR/LWAL+DUC/H:5 | MR/LWAL+DUC/H:6 | CR/LFINF+DUC/H:3 | CR/LFINF+DUC/H:4 | CR/LFINF+DUC/H:5 | CR/LFINF+DUC/H:6,10 | SUMA
Cartagena/Barranquilla | L | 70 | 30 | 20 | 0 | 15 | 5 | 25 | 25 | 30 | TRUE | 35 | 15 | 0 | 20 | TRUE | 15 | 10 | 3 | 2 | TRUE | 0 | 26.25 | 8.75 | 0 | 11.25 | 3.75 | 0 | 0 | 1.1765 | 5.8824 | 5.8824 | 7.0588 | 0 | 11.25 | 3.75 | 5 | 5 | 0.625 | 0.625 | 0.75 |  | 0.9375 | 0.9375 | 1.125 | 100
Intermedia | H | 70 | 30 | 20 | 0 | 15 | 5 | 28 | 28 | 24 | TRUE | 35 | 15 | 0 | 20 | TRUE | 15 | 10 | 3 | 2 | TRUE | 0 | 26.25 | 8.75 | 0 | 11.25 | 3.75 | 0 | 0 | 1.1765 | 6.5882 | 6.5882 | 5.6471 | 0 | 11.25 | 3.75 | 5 | 5 | 0.7 | 0.7 | 0.6 |  | 1.05 | 1.05 | 0.9 | 100
Intermedia | M-L | 70 | 30 | 20 | 0 | 15 | 5 | 28 | 28 | 24 | TRUE | 35 | 15 | 0 | 20 | TRUE | 15 | 10 | 3 | 2 | TRUE | 0 | 26.25 | 8.75 | 0 | 11.25 | 3.75 | 0 | 0 | 1.1765 | 6.5882 | 6.5882 | 5.6471 | 0 | 11.25 | 3.75 | 5 | 5 | 0.7 | 0.7 | 0.6 |  | 1.05 | 1.05 | 0.9 | 100
Pequeña | H | 80 | 20 | 40 | 0 | 30 | 10 | 30 | 30 | 0 | TRUE | 50 | 10 | 0 | 20 | TRUE | 10 | 5 | 3 | 2 | TRUE | 0 | 37.5 | 12.5 | 0 | 7.5 | 2.5 | 0 | 0 | 2.8571 | 8.5714 | 8.5714 | 0 | 0 | 7.5 | 2.5 | 2.5 | 2.5 | 1 | 1 | 0 |  | 1.5 | 1.5 | 0 | 100
Pequeña | M-L | 80 | 20 | 40 | 0 | 30 | 10 | 30 | 30 | 0 | TRUE | 45 | 10 | 0 | 25 | TRUE | 10 | 10 | 0 | 0 | TRUE | 0 | 33.75 | 11.25 | 0 | 7.5 | 2.5 | 0 | 0 | 3.5714 | 10.7143 | 10.7143 | 0 | 0 | 7.5 | 2.5 | 5 | 5 | 0 | 0 | 0 | 0 | 0 | 0 | 0 | 100
Tipo I y II | H-M-L | 100 | 0 | 80 | 0 | 60 | 20 | 15 | 5 | 0 | TRUE | 60 | 15 | 0 | 25 | TRUE | 0 | 0 | 0 | 0 | TRUE | 0 | 45 | 15 | 0 | 11.25 | 3.75 | 0 | 0 | 12.5 | 9.375 | 3.125 | 0 | 0 | 0 | 0 | 0 | 0 | 0 | 0 | 0 | 0 | 0 | 0 | 0 | 100
Resto | H-M-L | 100 | 0 | 100 | 0 | 100 | 0 | 0 | 0 | 0 | TRUE | 85 | 15 | 0 | 0 | TRUE | 0 | 0 | 0 | 0 | TRUE | 0 | 85 | 0 | 0 | 15 | 0 | 0 | 0 | 0 | 0 | 0 | 0 | 0 | 0 | 0 | 0 | 0 | 0 | 0 | 0 | 0 | 0 | 0 | 0 | 100
Material de pared: Concreto vaciado
Detallado 4 |  |  |  |  | Distribución de alturas (%) | [6 empty] | Tipologías DNO |  |  |  |  | Tipologías DUC |  |  |  |  | Tipologías NO Dúctiles | [11 empty] | Tipologías Ductiles
|  | T. DNO (%) | T. Duc (%) | Control | 1 | 2 | 3 | Control |  |  |  | MUR/LWAL+DNO | MCF/LWAL+DNO | MUR+ST | CR/LFINF+DNO | control | MCF/LWAL+DUC | MR/LWAL+DUC | CR/LFINF+DUC | MR/LWAL+DUC/H:4+ | Control | MUR/LWAL+DNO/H:1 | MUR/LWAL+DNO/H:2 | MUR/LWAL+DNO/H:3 | MCF/LWAL+DNO/H:1 | MCF/LWAL+DNO/H:2 | MCF/LWAL+DNO/H:3 | MUR+ST/H:1 | MUR+ST/H:2 | CR/LFINF+DNO/H:3 | CR/LFINF+DNO/H:4 | CR/LFINF+DNO/H:5 | CR/LFINF+DNO/H:6,10 | MCF/LWAL+DUC/H:1 | MCF/LWAL+DUC/H:2 | MCF/LWAL+DUC/H:3 | MR/LWAL+DUC/H:2 | MR/LWAL+DUC/H:3 | CR/LFINF+DNO/H:3
Cartagena/Barranquilla | L | 80 | 20 | TRUE | 60 | 25 | 15 | TRUE |  |  |  | 16 | 24 | 0 | 40 | TRUE | 5 | 3 | 12 | 0 | TRUE | 9.6 | 4 | 2.4 | 14.4 | 6 | 3.6 |  |  | 40 |  |  |  | 3 | 1.25 | 0.75 | 1.5 | 1.5 | 12 | 100
Intermedia | H | 80 | 20 | TRUE | 50 | 40 | 10 | TRUE |  |  |  | 16 | 24 | 0 | 40 | TRUE | 5 | 3 | 12 | 0 | TRUE | 8 | 6.4 | 1.6 | 12 | 9.6 | 2.4 |  |  | 40 |  |  |  | 2.5 | 2 | 0.5 | 1.5 | 1.5 | 12 | 100
Intermedia | M-L | 80 | 20 | TRUE | 70 | 25 | 5 | TRUE |  |  |  | 16 | 24 | 0 | 40 | TRUE | 5 | 3 | 12 | 0 | TRUE | 11.2 | 4 | 0.8 | 16.8 | 6 | 1.2 |  |  | 40 |  |  |  | 3.5 | 1.25 | 0.25 | 1.5 | 1.5 | 12 | 100
Pequeña | H | 80 | 20 | TRUE | 50 | 40 | 10 | TRUE |  |  |  | 16 | 24 | 0 | 40 | TRUE | 5 | 3 | 12 | 0 | TRUE | 8 | 6.4 | 1.6 | 12 | 9.6 | 2.4 |  |  | 40 |  |  |  | 2.5 | 2 | 0.5 | 1.5 | 1.5 | 12 | 100
Pequeña | M-L | 80 | 20 | TRUE | 70 | 25 | 5 | TRUE |  |  |  | 16 | 24 | 0 | 40 | TRUE | 5 | 3 | 12 | 0 | TRUE | 11.2 | 4 | 0.8 | 16.8 | 6 | 1.2 |  |  | 40 |  |  |  | 3.5 | 1.25 | 0.25 | 1.5 | 1.5 | 12 | 100
Tipo I y II | H-M-L | 90 | 10 | TRUE | 70 | 30 | 0 | TRUE |  |  |  | 18 | 27 | 0 | 45 | TRUE | 2.5 | 1.5 | 6 | 0 | TRUE | 12.6 | 5.4 | 0 | 18.9 | 8.1 | 0 |  |  | 45 |  |  |  | 1.75 | 0.75 | 0 | 0.75 | 0.75 | 6 | 100
Resto | H-M-L | 100 | 0 | TRUE | 70 | 30 | 0 | TRUE |  |  |  | 20 | 30 | 0 | 50 | TRUE | 0 | 0 | 0 | 0 | TRUE | 14 | 6 | 0 | 21 | 9 | 0 |  |  | 50 |  |  |  | 0 | 0 | 0 | 0 | 0 | 0 | 100
Detallado 3 |  |  |  |  | Distribución de alturas (%) | [6 empty] | Tipologías DNO |  |  |  |  | Tipologías DUC |  |  |  |  | Tipologías NO Dúctiles
|  | T. DNO (%) | T. Duc (%) | % aptos entre 1 y 3 pisos | 1 | 2 | 3 | 4 | 5 | 6 a 10 | Control | MUR/LWAL+DNO | MCF/LWAL+DNO | MUR+ST | CR/LFINF+DNO | control | MCF/LWAL+DUC | MR/LWAL+DUC | CR/FLFINF+DUC | MR/LWAL+DUC/H:4+ | Control | MUR/LWAL+DNO/H:1 | MUR/LWAL+DNO/H:2 | MUR/LWAL+DNO/H:3 | MCF/LWAL+DNO/H:1 | MCF/LWAL+DNO/H:2 | MCF/LWAL+DNO/H:3 | MUR+ST/H:1 | MUR+ST/H:2 | CR/LFINF+DNO/H:3 | CR/LFINF+DNO/H:4 | CR/LFINF+DNO/H:5 | CR/LFINF+DNO/H:6,10 | MCF/LWAL+DUC/H:1 | MCF/LWAL+DUC/H:2 | MCF/LWAL+DUC/H:3 | MR/LWAL+DUC/H:2 | MR/LWAL+DUC/H:3 | MR/LWAL+DUC/H:4 | MR/LWAL+DUC/H:5 | MR/LWAL+DUC/H:6 | CR/LFINF+DUC/H:3 | CR/LFINF+DUC/H:4 | CR/LFINF+DUC/H:5 | CR/LFINF+DUC/H:6,10 | SUMA
Cartagena/Barranquilla | L | 70 | 30 | 20 | 0 | 15 | 5 | 25 | 25 | 30 | TRUE | 35 | 15 | 0 | 20 | TRUE | 6 | 3 | 18 | 3 | TRUE | 0 | 26.25 | 8.75 | 0 | 11.25 | 3.75 | 0 | 0 | 1.1765 | 5.8824 | 5.8824 | 7.0588 | 0 | 4.5 | 1.5 | 1.5 | 1.5 | 0.9375 | 0.9375 | 1.125 |  | 5.625 | 5.625 | 6.75 | 100
Intermedia | H | 70 | 30 | 20 | 0 | 15 | 5 | 28 | 28 | 24 | TRUE | 35 | 15 | 0 | 20 | TRUE | 6 | 3 | 18 | 3 | TRUE | 0 | 26.25 | 8.75 | 0 | 11.25 | 3.75 | 0 | 0 | 1.1765 | 6.5882 | 6.5882 | 5.6471 | 0 | 4.5 | 1.5 | 1.5 | 1.5 | 1.05 | 1.05 | 0.9 |  | 6.3 | 6.3 | 5.4 | 100
Intermedia | M-L | 70 | 30 | 20 | 0 | 15 | 5 | 28 | 28 | 24 | TRUE | 35 | 15 | 0 | 20 | TRUE | 6 | 3 | 18 | 3 | TRUE | 0 | 26.25 | 8.75 | 0 | 11.25 | 3.75 | 0 | 0 | 1.1765 | 6.5882 | 6.5882 | 5.6471 | 0 | 4.5 | 1.5 | 1.5 | 1.5 | 1.05 | 1.05 | 0.9 |  | 6.3 | 6.3 | 5.4 | 100
Pequeña | H | 80 | 20 | 40 | 0 | 30 | 10 | 30 | 30 | 0 | TRUE | 50 | 10 | 0 | 20 | TRUE | 4 | 2 | 12 | 2 | TRUE | 0 | 37.5 | 12.5 | 0 | 7.5 | 2.5 | 0 | 0 | 2.8571 | 8.5714 | 8.5714 | 0 | 0 | 3 | 1 | 1 | 1 | 1 | 1 | 0 |  | 6 | 6 | 0 | 100
Pequeña | M-L | 80 | 20 | 40 | 0 | 30 | 10 | 30 | 30 | 0 | TRUE | 45 | 10 | 0 | 25 | TRUE | 4 | 2 | 12 | 2 | TRUE | 0 | 33.75 | 11.25 | 0 | 7.5 | 2.5 | 0 | 0 | 3.5714 | 10.7143 | 10.7143 | 0 | 0 | 3 | 1 | 1 | 1 | 1 | 1 | 0 | 1.7143 | 5.1429 | 5.1429 | 0 | 100
Tipo I y II | H-M-L | 90 | 10 | 80 | 0 | 60 | 20 | 15 | 5 | 0 | TRUE | 60 | 15 | 0 | 15 | TRUE | 2 | 1 | 6 | 1 | TRUE | 0 | 45 | 15 | 0 | 11.25 | 3.75 | 0 | 0 | 7.5 | 5.625 | 1.875 | 0 | 0 | 1.5 | 0.5 | 0.5 | 0.5 | 0.75 | 0.25 | 0 | 3 | 2.25 | 0.75 | 0 | 100
Resto | H-M-L | 100 | 0 | 100 | 0 | 100 | 0 | 0 | 0 | 0 | TRUE | 50 | 50 | 0 | 0 | TRUE | 0 | 0 | 0 | 0 | TRUE | 0 | 50 | 0 | 0 | 50 | 0 | 0 | 0 | 0 | 0 | 0 | 0 | 0 | 0 | 0 | 0 | 0 | 0 | 0 | 0 | 0 | 0 | 0 | 0 | 100
DATOS DE ENTRADA
DATOS DE ENTRADA
Note on O3: [Comentario encadenado] Su versión de Excel le permite leer este comentario encadenado; sin embargo, las ediciones que se apliquen se quitarán si el archivo se abre en una versión más reciente de Excel. Más información: https://go.microsoft.com/fwlink/?linkid=870924 Comentario: No incluye esta (dado bajo %) en MUR
Note on O29: [Comentario encadenado] Su versión de Excel le permite leer este comentario encadenado; sin embargo, las ediciones que se apliquen se quitarán si el archivo se abre en una versión más reciente de Excel. Más información: https://go.microsoft.com/fwlink/?linkid=870924 Comentario: No incluye esta (dado bajo %) en MUR

## mapping scheme
| Barranquilla/Cartagena |  |  | Intermedia_H |  |  | Intermedia_M-L |  |  | Pequeña_H |  |  | Pequeña_M-L |  |  | Tipo I y II_H-M-L |  |  | Resto_H-M-L
Detallado 2 CASA/BLOQUE | Estrato Alto | Estrato Medio | Estrato Bajo | Estrato Alto | Estrato Medio | Estrato Bajo | Estrato Alto | Estrato Medio | Estrato Bajo | Estrato Alto | Estrato Medio | Estrato Bajo | Estrato Alto | Estrato Medio | Estrato Bajo | Estrato Alto | Estrato Medio | Estrato Bajo | Estrato Alto | Estrato Medio | Estrato Bajo
MUR/LWAL+DNO/H:1 | 21 | 39 | 39 | 17.5 | 30 | 30 | 28 | 45.5 | 45.5 | 20 | 32.5 | 32.5 | 35 | 49 | 49 | 42 | 56 | 56 | 59.5 | 59.5 | 59.5
MUR/LWAL+DNO/H:2 | 8.75 | 16.25 | 16.25 | 14 | 24 | 24 | 10 | 16.25 | 16.25 | 16 | 26 | 26 | 12.5 | 17.5 | 17.5 | 18 | 24 | 24 | 25.5 | 25.5 | 25.5
MUR/LWAL+DNO/H:3 | 5.25 | 9.75 | 9.75 | 3.5 | 6 | 6 | 2 | 3.25 | 3.25 | 4 | 6.5 | 6.5 | 2.5 | 3.5 | 3.5 | 0 | 0 | 0 | 0 | 0 | 0
MCF/LWAL+DNO/H:1 | 15 | 3 | 9 | 12.5 | 5 | 10 | 14 | 3.5 | 10.5 | 15 | 7.5 | 7.5 | 14 | 7 | 7 | 14 | 7 | 14 | 10.5 | 10.5 | 10.5
MCF/LWAL+DNO/H:2 | 6.25 | 1.25 | 3.75 | 10 | 4 | 8 | 5 | 1.25 | 3.75 | 12 | 6 | 6 | 5 | 2.5 | 2.5 | 6 | 3 | 6 | 4.5 | 4.5 | 4.5
MCF/LWAL+DNO/H:3 | 3.75 | 0.75 | 2.25 | 2.5 | 1 | 2 | 1 | 0.25 | 0.75 | 3 | 1.5 | 1.5 | 1 | 0.5 | 0.5 | 0 | 0 | 0 | 0 | 0 | 0
MUR+ST/H:1 | 0 | 0 | 0 | 0 | 0 | 0 | 0 | 0 | 0 | 0 | 0 | 0 | 0 | 0 | 0 | 0 | 0 | 0 | 0 | 0 | 0
MUR+ST/H:2 | 0 | 0 | 0 | 0 | 0 | 0 | 0 | 0 | 0 | 0 | 0 | 0 | 0 | 0 | 0 | 0 | 0 | 0 | 0 | 0 | 0
CR/LFINF+DNO/H:3 | 0 | 0 | 0 | 0 | 0 | 0 | 0 | 0 | 0 | 0 | 0 | 0 | 0 | 0 | 0 | 0 | 0 | 0 | 0 | 0 | 0
CR/LFINF+DNO/H:4 | 0 | 0 | 0 | 0 | 0 | 0 | 0 | 0 | 0 | 0 | 0 | 0 | 0 | 0 | 0 | 0 | 0 | 0 | 0 | 0 | 0
CR/LFINF+DNO/H:5 | 0 | 0 | 0 | 0 | 0 | 0 | 0 | 0 | 0 | 0 | 0 | 0 | 0 | 0 | 0 | 0 | 0 | 0 | 0 | 0 | 0
CR/LFINF+DNO/H:6,10 | 0 | 0 | 0 | 0 | 0 | 0 | 0 | 0 | 0 | 0 | 0 | 0 | 0 | 0 | 0 | 0 | 0 | 0 | 0 | 0 | 0
MCF/LWAL+DUC/H:1 | 9 | 9 | 9 | 7.5 | 7.5 | 7.5 | 10.5 | 10.5 | 10.5 | 10 | 10 | 10 | 14 | 14 | 14 | 7 | 7 | 0 | 0 | 0 | 0
MCF/LWAL+DUC/H:2 | 3.75 | 3.75 | 3.75 | 6 | 6 | 6 | 3.75 | 3.75 | 3.75 | 8 | 8 | 8 | 5 | 5 | 5 | 3 | 3 | 0 | 0 | 0 | 0
MCF/LWAL+DUC/H:3 | 2.25 | 2.25 | 2.25 | 1.5 | 1.5 | 1.5 | 0.75 | 0.75 | 0.75 | 2 | 2 | 2 | 1 | 1 | 1 | 0 | 0 | 0 | 0 | 0 | 0
MR/LWAL+DUC/H:2 | 12.5 | 7.5 | 2.5 | 12.5 | 7.5 | 2.5 | 12.5 | 7.5 | 2.5 | 5 | 0 | 0 | 5 | 0 | 0 | 5 | 0 | 0 | 0 | 0 | 0
MR/LWAL+DUC/H:3 | 12.5 | 7.5 | 2.5 | 12.5 | 7.5 | 2.5 | 12.5 | 7.5 | 2.5 | 5 | 0 | 0 | 5 | 0 | 0 | 5 | 0 | 0 | 0 | 0 | 0
Detallado 1 APTO/BLOQUE | Estrato Alto | Estrato Medio | Estrato Bajo | Estrato Alto | Estrato Medio | Estrato Bajo | Estrato Alto | Estrato Medio | Estrato Bajo | Estrato Alto | Estrato Medio | Estrato Bajo | Estrato Alto | Estrato Medio | Estrato Bajo | Estrato Alto | Estrato Medio | Estrato Bajo | Estrato Alto | Estrato Medio | Estrato Bajo
MUR/LWAL+DNO/H:1 | 0 | 0 | 0 | 0 | 0 | 0 | 0 | 0 | 0 | 0 | 0 | 0 | 0 | 0 | 0 | 0 | 0 | 0 | 0 | 0 | 0
MUR/LWAL+DNO/H:2 | 11.25 | 18.75 | 26.25 | 15 | 18.75 | 26.25 | 15 | 18.75 | 26.25 | 37.5 | 37.5 | 37.5 | 33.75 | 33.75 | 33.75 | 45 | 45 | 45 | 85 | 85 | 85
MUR/LWAL+DNO/H:3 | 3.75 | 6.25 | 8.75 | 5 | 6.25 | 8.75 | 5 | 6.25 | 8.75 | 12.5 | 12.5 | 12.5 | 11.25 | 11.25 | 11.25 | 15 | 15 | 15 | 0 | 0 | 0
MCF/LWAL+DNO/H:1 | 0 | 0 | 0 | 0 | 0 | 0 | 0 | 0 | 0 | 0 | 0 | 0 | 0 | 0 | 0 | 0 | 0 | 0 | 0 | 0 | 0
MCF/LWAL+DNO/H:2 | 7.5 | 7.5 | 11.25 | 7.5 | 7.5 | 11.25 | 7.5 | 7.5 | 11.25 | 7.5 | 7.5 | 7.5 | 7.5 | 7.5 | 7.5 | 11.25 | 11.25 | 11.25 | 15 | 15 | 15
MCF/LWAL+DNO/H:3 | 2.5 | 2.5 | 3.75 | 2.5 | 2.5 | 3.75 | 2.5 | 2.5 | 3.75 | 2.5 | 2.5 | 2.5 | 2.5 | 2.5 | 2.5 | 3.75 | 3.75 | 3.75 | 0 | 0 | 0
MUR+ST/H:1 | 0 | 0 | 0 | 0 | 0 | 0 | 0 | 0 | 0 | 0 | 0 | 0 | 0 | 0 | 0 | 0 | 0 | 0 | 0 | 0 | 0
MUR+ST/H:2 | 0 | 0 | 0 | 0 | 0 | 0 | 0 | 0 | 0 | 0 | 0 | 0 | 0 | 0 | 0 | 0 | 0 | 0 | 0 | 0 | 0
CR/LFINF+DNO/H:3 | 0 | 0.29412 | 1.1765 | 0 | 0.29412 | 1.1765 | 0 | 0.29412 | 1.1765 | 0 | 0 | 2.8571 | 0.71429 | 0.71429 | 3.5714 | 2.5 | 2.5 | 12.5 | 0 | 0 | 0
CR/LFINF+DNO/H:4 | 0 | 1.4706 | 5.8824 | 0 | 1.6471 | 6.5882 | 0 | 1.6471 | 6.5882 | 0 | 0 | 8.5714 | 2.1429 | 2.1429 | 10.7143 | 1.875 | 1.875 | 9.375 | 0 | 0 | 0
CR/LFINF+DNO/H:5 | 0 | 1.4706 | 5.8824 | 0 | 1.6471 | 6.5882 | 0 | 1.6471 | 6.5882 | 0 | 0 | 8.5714 | 2.1429 | 2.1429 | 10.7143 | 0.625 | 0.625 | 3.125 | 0 | 0 | 0
CR/LFINF+DNO/H:6,10 | 0 | 1.7647 | 7.0588 | 0 | 1.4118 | 5.6471 | 0 | 1.4118 | 5.6471 | 0 | 0 | 0 | 0 | 0 | 0 | 0 | 0 | 0 | 0 | 0 | 0
MCF/LWAL+DUC/H:1 | 0 | 0 | 0 | 0 | 0 | 0 | 0 | 0 | 0 | 0 | 0 | 0 | 0 | 0 | 0 | 0 | 0 | 0 | 0 | 0 | 0
MCF/LWAL+DUC/H:2 | 11.25 | 22.5 | 11.25 | 10.5 | 22.5 | 11.25 | 10.5 | 22.5 | 11.25 | 6 | 11.25 | 7.5 | 6 | 11.25 | 7.5 | 3 | 7.5 | 0 | 0 | 0 | 0
MCF/LWAL+DUC/H:3 | 3.75 | 7.5 | 3.75 | 3.5 | 7.5 | 3.75 | 3.5 | 7.5 | 3.75 | 2 | 3.75 | 2.5 | 2 | 3.75 | 2.5 | 1 | 2.5 | 0 | 0 | 0 | 0
MR/LWAL+DUC/H:2 | 3.75 | 7.5 | 5 | 3.5 | 7.5 | 5 | 3.5 | 7.5 | 5 | 2 | 5 | 2.5 | 2 | 5 | 5 | 1 | 2.5 | 0 | 0 | 0 | 0
MR/LWAL+DUC/H:3 | 3.75 | 7.5 | 5 | 3.5 | 7.5 | 5 | 3.5 | 7.5 | 5 | 2 | 5 | 2.5 | 2 | 5 | 5 | 1 | 2.5 | 0 | 0 | 0 | 0
MR/LWAL+DUC/H:4 | 2.3438 | 1.5625 | 0.625 | 2.45 | 1.75 | 0.7 | 2.45 | 1.75 | 0.7 | 2 | 2.5 | 1 | 2 | 2.5 | 0 | 1.5 | 1.5 | 0 | 0 | 0 | 0
MR/LWAL+DUC/H:5 | 2.3438 | 1.5625 | 0.625 | 2.45 | 1.75 | 0.7 | 2.45 | 1.75 | 0.7 | 2 | 2.5 | 1 | 2 | 2.5 | 0 | 0.5 | 0.5 | 0 | 0 | 0 | 0
MR/LWAL+DUC/H:6 | 2.8125 | 1.875 | 0.75 | 2.1 | 1.5 | 0.6 | 2.1 | 1.5 | 0.6 | 0 | 0 | 0 | 0 | 0 | 0 | 0 | 0 | 0 | 0 | 0 | 0
CR/LFINF+DUC/H:3 | 0 | 0 | 0 | 0 | 0 | 0 | 0 | 0 | 0 | 0 | 0 | 0 | 3.4286 | 1.4286 | 0 | 6 | 1.5 | 0 | 0 | 0 | 0
CR/LFINF+DUC/H:4 | 14.0625 | 3.125 | 0.9375 | 14.7 | 3.5 | 1.05 | 14.7 | 3.5 | 1.05 | 12 | 5 | 1.5 | 10.2857 | 4.2857 | 0 | 4.5 | 1.125 | 0 | 0 | 0 | 0
CR/LFINF+DUC/H:5 | 14.0625 | 3.125 | 0.9375 | 14.7 | 3.5 | 1.05 | 14.7 | 3.5 | 1.05 | 12 | 5 | 1.5 | 10.2857 | 4.2857 | 0 | 1.5 | 0.375 | 0 | 0 | 0 | 0
CR/LFINF+DUC/H:6,10 | 16.875 | 3.75 | 1.125 | 12.6 | 3 | 0.9 | 12.6 | 3 | 0.9 | 0 | 0 | 0 | 0 | 0 | 0 | 0 | 0 | 0 | 0 | 0 | 0
Detallado 4 CASA/CR VAC | Estrato Alto | Estrato Medio | Estrato Bajo | Estrato Alto | Estrato Medio | Estrato Bajo | Estrato Alto | Estrato Medio | Estrato Bajo | Estrato Alto | Estrato Medio | Estrato Bajo | Estrato Alto | Estrato Medio | Estrato Bajo | Estrato Alto | Estrato Medio | Estrato Bajo | Estrato Alto | Estrato Medio | Estrato Bajo
MUR/LWAL+DNO/H:1 | 7.2 | 8.4 | 9.6 | 6 | 7 | 8 | 8.4 | 9.8 | 11.2 | 7 | 8 | 8 | 9.8 | 11.2 | 11.2 | 11.2 | 12.6 | 12.6 | 14 | 14 | 14
MUR/LWAL+DNO/H:2 | 3 | 3.5 | 4 | 4.8 | 5.6 | 6.4 | 3 | 3.5 | 4 | 5.6 | 6.4 | 6.4 | 3.5 | 4 | 4 | 4.8 | 5.4 | 5.4 | 6 | 6 | 6
MUR/LWAL+DNO/H:3 | 1.8 | 2.1 | 2.4 | 1.2 | 1.4 | 1.6 | 0.6 | 0.7 | 0.8 | 1.4 | 1.6 | 1.6 | 0.7 | 0.8 | 0.8 | 0 | 0 | 0 | 0 | 0 | 0
MCF/LWAL+DNO/H:1 | 10.8 | 12.6 | 14.4 | 9 | 10.5 | 12 | 12.6 | 14.7 | 16.8 | 10.5 | 12 | 12 | 14.7 | 16.8 | 16.8 | 16.8 | 18.9 | 18.9 | 21 | 21 | 21
MCF/LWAL+DNO/H:2 | 4.5 | 5.25 | 6 | 7.2 | 8.4 | 9.6 | 4.5 | 5.25 | 6 | 8.4 | 9.6 | 9.6 | 5.25 | 6 | 6 | 7.2 | 8.1 | 8.1 | 9 | 9 | 9
MCF/LWAL+DNO/H:3 | 2.7 | 3.15 | 3.6 | 1.8 | 2.1 | 2.4 | 0.9 | 1.05 | 1.2 | 2.1 | 2.4 | 2.4 | 1.05 | 1.2 | 1.2 | 0 | 0 | 0 | 0 | 0 | 0
MUR+ST/H:1 | 0 | 0 | 0 | 0 | 0 | 0 | 0 | 0 | 0 | 0 | 0 | 0 | 0 | 0 | 0 | 0 | 0 | 0 | 0 | 0 | 0
MUR+ST/H:2 | 0 | 0 | 0 | 0 | 0 | 0 | 0 | 0 | 0 | 0 | 0 | 0 | 0 | 0 | 0 | 0 | 0 | 0 | 0 | 0 | 0
CR/LFINF+DNO/H:3 | 30 | 35 | 40 | 30 | 35 | 40 | 30 | 35 | 40 | 35 | 40 | 40 | 35 | 40 | 40 | 40 | 45 | 45 | 50 | 50 | 50
CR/LFINF+DNO/H:4 | 0 | 0 | 0 | 0 | 0 | 0 | 0 | 0 | 0 | 0 | 0 | 0 | 0 | 0 | 0 | 0 | 0 | 0 | 0 | 0 | 0
CR/LFINF+DNO/H:5 | 0 | 0 | 0 | 0 | 0 | 0 | 0 | 0 | 0 | 0 | 0 | 0 | 0 | 0 | 0 | 0 | 0 | 0 | 0 | 0 | 0
CR/LFINF+DNO/H:6,10 | 0 | 0 | 0 | 0 | 0 | 0 | 0 | 0 | 0 | 0 | 0 | 0 | 0 | 0 | 0 | 0 | 0 | 0 | 0 | 0 | 0
MCF/LWAL+DUC/H:1 | 6 | 4.5 | 3 | 5 | 3.75 | 2.5 | 7 | 5.25 | 3.5 | 3.75 | 2.5 | 2.5 | 5.25 | 3.5 | 3.5 | 3.5 | 1.75 | 1.75 | 0 | 0 | 0
MCF/LWAL+DUC/H:2 | 2.5 | 1.875 | 1.25 | 4 | 3 | 2 | 2.5 | 1.875 | 1.25 | 3 | 2 | 2 | 1.875 | 1.25 | 1.25 | 1.5 | 0.75 | 0.75 | 0 | 0 | 0
MCF/LWAL+DUC/H:3 | 1.5 | 1.125 | 0.75 | 1 | 0.75 | 0.5 | 0.5 | 0.375 | 0.25 | 0.75 | 0.5 | 0.5 | 0.375 | 0.25 | 0.25 | 0 | 0 | 0 | 0 | 0 | 0
MR/LWAL+DUC/H:2 | 3 | 2.25 | 1.5 | 3 | 2.25 | 1.5 | 3 | 2.25 | 1.5 | 2.25 | 1.5 | 1.5 | 2.25 | 1.5 | 1.5 | 1.5 | 0.75 | 0.75 | 0 | 0 | 0
MR/LWAL+DUC/H:3 | 3 | 2.25 | 1.5 | 3 | 2.25 | 1.5 | 3 | 2.25 | 1.5 | 2.25 | 1.5 | 1.5 | 2.25 | 1.5 | 1.5 | 1.5 | 0.75 | 0.75 | 0 | 0 | 0
CR/LFINF+DUC/H:3 | 24 | 18 | 12 | 24 | 18 | 12 | 24 | 18 | 12 | 18 | 12 | 12 | 18 | 12 | 12 | 12 | 6 | 6 | 0 | 0 | 0
Detallado 3 APTO/BLOQUE | Estrato Alto | Estrato Medio | Estrato Bajo | Estrato Alto | Estrato Medio | Estrato Bajo | Estrato Alto | Estrato Medio | Estrato Bajo | Estrato Alto | Estrato Medio | Estrato Bajo | Estrato Alto | Estrato Medio | Estrato Bajo | Estrato Alto | Estrato Medio | Estrato Bajo | Estrato Alto | Estrato Medio | Estrato Bajo
MUR/LWAL+DNO/H:1 | 0 | 0 | 0 | 0 | 0 | 0 | 0 | 0 | 0 | 0 | 0 | 0 | 0 | 0 | 0 | 0 | 0 | 0 | 0 | 0 | 0
MUR/LWAL+DNO/H:2 | 11.25 | 18.75 | 26.25 | 15 | 18.75 | 26.25 | 15 | 18.75 | 26.25 | 37.5 | 37.5 | 37.5 | 33.75 | 33.75 | 33.75 | 45 | 45 | 45 | 50 | 50 | 50
MUR/LWAL+DNO/H:3 | 3.75 | 6.25 | 8.75 | 5 | 6.25 | 8.75 | 5 | 6.25 | 8.75 | 12.5 | 12.5 | 12.5 | 11.25 | 11.25 | 11.25 | 15 | 15 | 15 | 0 | 0 | 0
MCF/LWAL+DNO/H:1 | 0 | 0 | 0 | 0 | 0 | 0 | 0 | 0 | 0 | 0 | 0 | 0 | 0 | 0 | 0 | 0 | 0 | 0 | 0 | 0 | 0
MCF/LWAL+DNO/H:2 | 7.5 | 7.5 | 11.25 | 7.5 | 7.5 | 11.25 | 7.5 | 7.5 | 11.25 | 7.5 | 7.5 | 7.5 | 7.5 | 7.5 | 7.5 | 11.25 | 11.25 | 11.25 | 50 | 50 | 50
MCF/LWAL+DNO/H:3 | 2.5 | 2.5 | 3.75 | 2.5 | 2.5 | 3.75 | 2.5 | 2.5 | 3.75 | 2.5 | 2.5 | 2.5 | 2.5 | 2.5 | 2.5 | 3.75 | 3.75 | 3.75 | 0 | 0 | 0
MUR+ST/H:1 | 0 | 0 | 0 | 0 | 0 | 0 | 0 | 0 | 0 | 0 | 0 | 0 | 0 | 0 | 0 | 0 | 0 | 0 | 0 | 0 | 0
MUR+ST/H:2 | 0 | 0 | 0 | 0 | 0 | 0 | 0 | 0 | 0 | 0 | 0 | 0 | 0 | 0 | 0 | 0 | 0 | 0 | 0 | 0 | 0
CR/LFINF+DNO/H:3 | 0 | 0.29412 | 1.1765 | 0 | 0.29412 | 1.1765 | 0 | 0.29412 | 1.1765 | 0 | 0 | 2.8571 | 0.71429 | 0.71429 | 3.5714 | 2.5 | 2.5 | 7.5 | 0 | 0 | 0
CR/LFINF+DNO/H:4 | 0 | 1.4706 | 5.8824 | 0 | 1.6471 | 6.5882 | 0 | 1.6471 | 6.5882 | 0 | 0 | 8.5714 | 2.1429 | 2.1429 | 10.7143 | 1.875 | 1.875 | 5.625 | 0 | 0 | 0
CR/LFINF+DNO/H:5 | 0 | 1.4706 | 5.8824 | 0 | 1.6471 | 6.5882 | 0 | 1.6471 | 6.5882 | 0 | 0 | 8.5714 | 2.1429 | 2.1429 | 10.7143 | 0.625 | 0.625 | 1.875 | 0 | 0 | 0
CR/LFINF+DNO/H:6,10 | 0 | 1.7647 | 7.0588 | 0 | 1.4118 | 5.6471 | 0 | 1.4118 | 5.6471 | 0 | 0 | 0 | 0 | 0 | 0 | 0 | 0 | 0 | 0 | 0 | 0
MCF/LWAL+DUC/H:1 | 0 | 0 | 0 | 0 | 0 | 0 | 0 | 0 | 0 | 0 | 0 | 0 | 0 | 0 | 0 | 0 | 0 | 0 | 0 | 0 | 0
MCF/LWAL+DUC/H:2 | 11.25 | 9 | 4.5 | 10.5 | 9 | 4.5 | 10.5 | 9 | 4.5 | 6 | 6 | 3 | 6 | 6 | 3 | 3 | 3 | 1.5 | 0 | 0 | 0
MCF/LWAL+DUC/H:3 | 3.75 | 3 | 1.5 | 3.5 | 3 | 1.5 | 3.5 | 3 | 1.5 | 2 | 2 | 1 | 2 | 2 | 1 | 1 | 1 | 0.5 | 0 | 0 | 0
MR/LWAL+DUC/H:2 | 3.75 | 3 | 1.5 | 3.5 | 3 | 1.5 | 3.5 | 3 | 1.5 | 2 | 2 | 1 | 2 | 2 | 1 | 1 | 1 | 0.5 | 0 | 0 | 0
MR/LWAL+DUC/H:3 | 3.75 | 3 | 1.5 | 3.5 | 3 | 1.5 | 3.5 | 3 | 1.5 | 2 | 2 | 1 | 2 | 2 | 1 | 1 | 1 | 0.5 | 0 | 0 | 0
MR/LWAL+DUC/H:4 | 2.3438 | 1.875 | 0.9375 | 2.45 | 2.1 | 1.05 | 2.45 | 2.1 | 1.05 | 2 | 2 | 1 | 2 | 2 | 1 | 1.5 | 1.5 | 0.75 | 0 | 0 | 0
MR/LWAL+DUC/H:5 | 2.3438 | 1.875 | 0.9375 | 2.45 | 2.1 | 1.05 | 2.45 | 2.1 | 1.05 | 2 | 2 | 1 | 2 | 2 | 1 | 0.5 | 0.5 | 0.25 | 0 | 0 | 0
MR/LWAL+DUC/H:6 | 2.8125 | 2.25 | 1.125 | 2.1 | 1.8 | 0.9 | 2.1 | 1.8 | 0.9 | 0 | 0 | 0 | 0 | 0 | 0 | 0 | 0 | 0 | 0 | 0 | 0
CR/LFINF+DUC/H:3 | 0 | 0 | 0 | 0 | 0 | 0 | 0 | 0 | 0 | 0 | 0 | 0 | 3.4286 | 3.4286 | 1.7143 | 6 | 6 | 3 | 0 | 0 | 0
CR/LFINF+DUC/H:4 | 14.0625 | 11.25 | 5.625 | 14.7 | 12.6 | 6.3 | 14.7 | 12.6 | 6.3 | 12 | 12 | 6 | 10.2857 | 10.2857 | 5.1429 | 4.5 | 4.5 | 2.25 | 0 | 0 | 0
CR/LFINF+DUC/H:5 | 14.0625 | 11.25 | 5.625 | 14.7 | 12.6 | 6.3 | 14.7 | 12.6 | 6.3 | 12 | 12 | 6 | 10.2857 | 10.2857 | 5.1429 | 1.5 | 1.5 | 0.75 | 0 | 0 | 0
CR/LFINF+DUC/H:6,10 | 16.875 | 13.5 | 6.75 | 12.6 | 10.8 | 5.4 | 12.6 | 10.8 | 5.4 | 0 | 0 | 0 | 0 | 0 | 0 | 0 | 0 | 0 | 0 | 0 | 0

## aux (hidden)
| Barranquilla/Cartagena |  |  | Intermedia_H |  |  | Intermedia_M-L |  |  | Pequeña_H |  |  | Pequeña_M-L |  |  | Tipo I y II_H-M-L |  |  | Resto_H-M-L
Detallado 2 CASA/BLOQUE | Estrato Alto | Estrato Medio | Estrato Bajo | Estrato Alto | Estrato Medio | Estrato Bajo | Estrato Alto | Estrato Medio | Estrato Bajo | Estrato Alto | Estrato Medio | Estrato Bajo | Estrato Alto | Estrato Medio | Estrato Bajo | Estrato Alto | Estrato Medio | Estrato Bajo | Estrato Alto | Estrato Medio | Estrato Bajo | Barranquilla/Cartagena |  |  | Intermedia_H |  |  | Intermedia_M-L |  |  | Pequeña_H |  |  | Pequeña_M-L |  |  | Tipo I y II_H-M-L |  |  | Resto_H-M-L
MUR/LWAL+DNO/H:1 | 21 | 39 | 39 | 17.5 | 30 | 30 | 28 | 45.5 | 45.5 | 20 | 32.5 | 32.5 | 35 | 49 | 49 | 42 | 56 | 56 | 59.5 | 59.5 | 59.5 | 21% MUR/LWAL+DNO/H:1_A | 39% MUR/LWAL+DNO/H:1_M | 39% MUR/LWAL+DNO/H:1_B | 17.5% MUR/LWAL+DNO/H:1_A | 30% MUR/LWAL+DNO/H:1_M | 30% MUR/LWAL+DNO/H:1_B | 28% MUR/LWAL+DNO/H:1_A | 45.5% MUR/LWAL+DNO/H:1_M | 45.5% MUR/LWAL+DNO/H:1_B | 20% MUR/LWAL+DNO/H:1_A | 32.5% MUR/LWAL+DNO/H:1_M | 32.5% MUR/LWAL+DNO/H:1_B | 35% MUR/LWAL+DNO/H:1_A | 49% MUR/LWAL+DNO/H:1_M | 49% MUR/LWAL+DNO/H:1_B | 42% MUR/LWAL+DNO/H:1_A | 56% MUR/LWAL+DNO/H:1_M | 56% MUR/LWAL+DNO/H:1_B | 59.5% MUR/LWAL+DNO/H:1_A | 59.5% MUR/LWAL+DNO/H:1_M | 59.5% MUR/LWAL+DNO/H:1_B
MUR/LWAL+DNO/H:2 | 8.75 | 16.25 | 16.25 | 14 | 24 | 24 | 10 | 16.25 | 16.25 | 16 | 26 | 26 | 12.5 | 17.5 | 17.5 | 18 | 24 | 24 | 25.5 | 25.5 | 25.5 | 8.75% MUR/LWAL+DNO/H:2_A | 16.25% MUR/LWAL+DNO/H:2_M | 16.25% MUR/LWAL+DNO/H:2_B | 14% MUR/LWAL+DNO/H:2_A | 24% MUR/LWAL+DNO/H:2_M | 24% MUR/LWAL+DNO/H:2_B | 10% MUR/LWAL+DNO/H:2_A | 16.25% MUR/LWAL+DNO/H:2_M | 16.25% MUR/LWAL+DNO/H:2_B | 16% MUR/LWAL+DNO/H:2_A | 26% MUR/LWAL+DNO/H:2_M | 26% MUR/LWAL+DNO/H:2_B | 12.5% MUR/LWAL+DNO/H:2_A | 17.5% MUR/LWAL+DNO/H:2_M | 17.5% MUR/LWAL+DNO/H:2_B | 18% MUR/LWAL+DNO/H:2_A | 24% MUR/LWAL+DNO/H:2_M | 24% MUR/LWAL+DNO/H:2_B | 25.5% MUR/LWAL+DNO/H:2_A | 25.5% MUR/LWAL+DNO/H:2_M | 25.5% MUR/LWAL+DNO/H:2_B
MUR/LWAL+DNO/H:3 | 5.25 | 9.75 | 9.75 | 3.5 | 6 | 6 | 2 | 3.25 | 3.25 | 4 | 6.5 | 6.5 | 2.5 | 3.5 | 3.5 | 0 | 0 | 0 | 0 | 0 | 0 | 5.25% MUR/LWAL+DNO/H:3_A | 9.75% MUR/LWAL+DNO/H:3_M | 9.75% MUR/LWAL+DNO/H:3_B | 3.5% MUR/LWAL+DNO/H:3_A | 6% MUR/LWAL+DNO/H:3_M | 6% MUR/LWAL+DNO/H:3_B | 2% MUR/LWAL+DNO/H:3_A | 3.25% MUR/LWAL+DNO/H:3_M | 3.25% MUR/LWAL+DNO/H:3_B | 4% MUR/LWAL+DNO/H:3_A | 6.5% MUR/LWAL+DNO/H:3_M | 6.5% MUR/LWAL+DNO/H:3_B | 2.5% MUR/LWAL+DNO/H:3_A | 3.5% MUR/LWAL+DNO/H:3_M | 3.5% MUR/LWAL+DNO/H:3_B
MCF/LWAL+DNO/H:1 | 15 | 3 | 9 | 12.5 | 5 | 10 | 14 | 3.5 | 10.5 | 15 | 7.5 | 7.5 | 14 | 7 | 7 | 14 | 7 | 14 | 10.5 | 10.5 | 10.5 | 15% MCF/LWAL+DNO/H:1_A | 3% MCF/LWAL+DNO/H:1_M | 9% MCF/LWAL+DNO/H:1_B | 12.5% MCF/LWAL+DNO/H:1_A | 5% MCF/LWAL+DNO/H:1_M | 10% MCF/LWAL+DNO/H:1_B | 14% MCF/LWAL+DNO/H:1_A | 3.5% MCF/LWAL+DNO/H:1_M | 10.5% MCF/LWAL+DNO/H:1_B | 15% MCF/LWAL+DNO/H:1_A | 7.5% MCF/LWAL+DNO/H:1_M | 7.5% MCF/LWAL+DNO/H:1_B | 14% MCF/LWAL+DNO/H:1_A | 7% MCF/LWAL+DNO/H:1_M | 7% MCF/LWAL+DNO/H:1_B | 14% MCF/LWAL+DNO/H:1_A | 7% MCF/LWAL+DNO/H:1_M | 14% MCF/LWAL+DNO/H:1_B | 10.5% MCF/LWAL+DNO/H:1_A | 10.5% MCF/LWAL+DNO/H:1_M | 10.5% MCF/LWAL+DNO/H:1_B
MCF/LWAL+DNO/H:2 | 6.25 | 1.25 | 3.75 | 10 | 4 | 8 | 5 | 1.25 | 3.75 | 12 | 6 | 6 | 5 | 2.5 | 2.5 | 6 | 3 | 6 | 4.5 | 4.5 | 4.5 | 6.25% MCF/LWAL+DNO/H:2_A | 1.25% MCF/LWAL+DNO/H:2_M | 3.75% MCF/LWAL+DNO/H:2_B | 10% MCF/LWAL+DNO/H:2_A | 4% MCF/LWAL+DNO/H:2_M | 8% MCF/LWAL+DNO/H:2_B | 5% MCF/LWAL+DNO/H:2_A | 1.25% MCF/LWAL+DNO/H:2_M | 3.75% MCF/LWAL+DNO/H:2_B | 12% MCF/LWAL+DNO/H:2_A | 6% MCF/LWAL+DNO/H:2_M | 6% MCF/LWAL+DNO/H:2_B | 5% MCF/LWAL+DNO/H:2_A | 2.5% MCF/LWAL+DNO/H:2_M | 2.5% MCF/LWAL+DNO/H:2_B | 6% MCF/LWAL+DNO/H:2_A | 3% MCF/LWAL+DNO/H:2_M | 6% MCF/LWAL+DNO/H:2_B | 4.5% MCF/LWAL+DNO/H:2_A | 4.5% MCF/LWAL+DNO/H:2_M | 4.5% MCF/LWAL+DNO/H:2_B
MCF/LWAL+DNO/H:3 | 3.75 | 0.75 | 2.25 | 2.5 | 1 | 2 | 1 | 0.25 | 0.75 | 3 | 1.5 | 1.5 | 1 | 0.5 | 0.5 | 0 | 0 | 0 | 0 | 0 | 0 | 3.75% MCF/LWAL+DNO/H:3_A | 0.75% MCF/LWAL+DNO/H:3_M | 2.25% MCF/LWAL+DNO/H:3_B | 2.5% MCF/LWAL+DNO/H:3_A | 1% MCF/LWAL+DNO/H:3_M | 2% MCF/LWAL+DNO/H:3_B | 1% MCF/LWAL+DNO/H:3_A | 0.25% MCF/LWAL+DNO/H:3_M | 0.75% MCF/LWAL+DNO/H:3_B | 3% MCF/LWAL+DNO/H:3_A | 1.5% MCF/LWAL+DNO/H:3_M | 1.5% MCF/LWAL+DNO/H:3_B | 1% MCF/LWAL+DNO/H:3_A | 0.5% MCF/LWAL+DNO/H:3_M | 0.5% MCF/LWAL+DNO/H:3_B
MCF/LWAL+DUC/H:1 | 9 | 9 | 9 | 7.5 | 7.5 | 7.5 | 10.5 | 10.5 | 10.5 | 10 | 10 | 10 | 14 | 14 | 14 | 7 | 7 | 0 | 0 | 0 | 0 | 9% MCF/LWAL+DUC/H:1_A | 9% MCF/LWAL+DUC/H:1_M | 9% MCF/LWAL+DUC/H:1_B | 7.5% MCF/LWAL+DUC/H:1_A | 7.5% MCF/LWAL+DUC/H:1_M | 7.5% MCF/LWAL+DUC/H:1_B | 10.5% MCF/LWAL+DUC/H:1_A | 10.5% MCF/LWAL+DUC/H:1_M | 10.5% MCF/LWAL+DUC/H:1_B | 10% MCF/LWAL+DUC/H:1_A | 10% MCF/LWAL+DUC/H:1_M | 10% MCF/LWAL+DUC/H:1_B | 14% MCF/LWAL+DUC/H:1_A | 14% MCF/LWAL+DUC/H:1_M | 14% MCF/LWAL+DUC/H:1_B | 7% MCF/LWAL+DUC/H:1_A | 7% MCF/LWAL+DUC/H:1_M
MCF/LWAL+DUC/H:2 | 3.75 | 3.75 | 3.75 | 6 | 6 | 6 | 3.75 | 3.75 | 3.75 | 8 | 8 | 8 | 5 | 5 | 5 | 3 | 3 | 0 | 0 | 0 | 0 | 3.75% MCF/LWAL+DUC/H:2_A | 3.75% MCF/LWAL+DUC/H:2_M | 3.75% MCF/LWAL+DUC/H:2_B | 6% MCF/LWAL+DUC/H:2_A | 6% MCF/LWAL+DUC/H:2_M | 6% MCF/LWAL+DUC/H:2_B | 3.75% MCF/LWAL+DUC/H:2_A | 3.75% MCF/LWAL+DUC/H:2_M | 3.75% MCF/LWAL+DUC/H:2_B | 8% MCF/LWAL+DUC/H:2_A | 8% MCF/LWAL+DUC/H:2_M | 8% MCF/LWAL+DUC/H:2_B | 5% MCF/LWAL+DUC/H:2_A | 5% MCF/LWAL+DUC/H:2_M | 5% MCF/LWAL+DUC/H:2_B | 3% MCF/LWAL+DUC/H:2_A | 3% MCF/LWAL+DUC/H:2_M
MCF/LWAL+DUC/H:3 | 2.25 | 2.25 | 2.25 | 1.5 | 1.5 | 1.5 | 0.75 | 0.75 | 0.75 | 2 | 2 | 2 | 1 | 1 | 1 | 0 | 0 | 0 | 0 | 0 | 0 | 2.25% MCF/LWAL+DUC/H:3_A | 2.25% MCF/LWAL+DUC/H:3_M | 2.25% MCF/LWAL+DUC/H:3_B | 1.5% MCF/LWAL+DUC/H:3_A | 1.5% MCF/LWAL+DUC/H:3_M | 1.5% MCF/LWAL+DUC/H:3_B | 0.75% MCF/LWAL+DUC/H:3_A | 0.75% MCF/LWAL+DUC/H:3_M | 0.75% MCF/LWAL+DUC/H:3_B | 2% MCF/LWAL+DUC/H:3_A | 2% MCF/LWAL+DUC/H:3_M | 2% MCF/LWAL+DUC/H:3_B | 1% MCF/LWAL+DUC/H:3_A | 1% MCF/LWAL+DUC/H:3_M | 1% MCF/LWAL+DUC/H:3_B
MR/LWAL+DUC/H:2 | 12.5 | 7.5 | 2.5 | 12.5 | 7.5 | 2.5 | 12.5 | 7.5 | 2.5 | 5 | 0 | 0 | 5 | 0 | 0 | 5 | 0 | 0 | 0 | 0 | 0 | 12.5% MR/LWAL+DUC/H:2_A | 7.5% MR/LWAL+DUC/H:2_M | 2.5% MR/LWAL+DUC/H:2_B | 12.5% MR/LWAL+DUC/H:2_A | 7.5% MR/LWAL+DUC/H:2_M | 2.5% MR/LWAL+DUC/H:2_B | 12.5% MR/LWAL+DUC/H:2_A | 7.5% MR/LWAL+DUC/H:2_M | 2.5% MR/LWAL+DUC/H:2_B | 5% MR/LWAL+DUC/H:2_A |  |  | 5% MR/LWAL+DUC/H:2_A |  |  | 5% MR/LWAL+DUC/H:2_A
MR/LWAL+DUC/H:3 | 12.5 | 7.5 | 2.5 | 12.5 | 7.5 | 2.5 | 12.5 | 7.5 | 2.5 | 5 | 0 | 0 | 5 | 0 | 0 | 5 | 0 | 0 | 0 | 0 | 0 | 12.5% MR/LWAL+DUC/H:3_A | 7.5% MR/LWAL+DUC/H:3_M | 2.5% MR/LWAL+DUC/H:3_B | 12.5% MR/LWAL+DUC/H:3_A | 7.5% MR/LWAL+DUC/H:3_M | 2.5% MR/LWAL+DUC/H:3_B | 12.5% MR/LWAL+DUC/H:3_A | 7.5% MR/LWAL+DUC/H:3_M | 2.5% MR/LWAL+DUC/H:3_B | 5% MR/LWAL+DUC/H:3_A |  |  | 5% MR/LWAL+DUC/H:3_A |  |  | 5% MR/LWAL+DUC/H:3_A
[22 empty] | 21% MUR/LWAL+DNO/H:1_A 8.75% MUR/LWAL+DNO/H:2_A 5.25% MUR/LWAL+DNO/H:3_A 15% MCF/LWAL+DNO/H:1_A 6.25% MCF/LWAL+DNO/H:2_A 3.75% MCF/LWAL+DNO/H:3_A 9% MCF/LWAL+DUC/H:1_A 3.75% MCF/LWAL+DUC/H:2_A 2.25% MCF/LWAL+DUC/H:3_A 12.5% MR/LWAL+DUC/H:2_A 12.5% MR/LWAL+DUC/H:3_A | 39% MUR/LWAL+DNO/H:1_M 16.25% MUR/LWAL+DNO/H:2_M 9.75% MUR/LWAL+DNO/H:3_M 3% MCF/LWAL+DNO/H:1_M 1.25% MCF/LWAL+DNO/H:2_M 0.75% MCF/LWAL+DNO/H:3_M 9% MCF/LWAL+DUC/H:1_M 3.75% MCF/LWAL+DUC/H:2_M 2.25% MCF/LWAL+DUC/H:3_M 7.5% MR/LWAL+DUC/H:2_M 7.5% MR/LWAL+DUC/H:3_M | 39% MUR/LWAL+DNO/H:1_B 16.25% MUR/LWAL+DNO/H:2_B 9.75% MUR/LWAL+DNO/H:3_B 9% MCF/LWAL+DNO/H:1_B 3.75% MCF/LWAL+DNO/H:2_B 2.25% MCF/LWAL+DNO/H:3_B 9% MCF/LWAL+DUC/H:1_B 3.75% MCF/LWAL+DUC/H:2_B 2.25% MCF/LWAL+DUC/H:3_B 2.5% MR/LWAL+DUC/H:2_B 2.5% MR/LWAL+DUC/H:3_B | 17.5% MUR/LWAL+DNO/H:1_A 14% MUR/LWAL+DNO/H:2_A 3.5% MUR/LWAL+DNO/H:3_A 12.5% MCF/LWAL+DNO/H:1_A 10% MCF/LWAL+DNO/H:2_A 2.5% MCF/LWAL+DNO/H:3_A 7.5% MCF/LWAL+DUC/H:1_A 6% MCF/LWAL+DUC/H:2_A 1.5% MCF/LWAL+DUC/H:3_A 12.5% MR/LWAL+DUC/H:2_A 12.5% MR/LWAL+DUC/H:3_A | 30% MUR/LWAL+DNO/H:1_M 24% MUR/LWAL+DNO/H:2_M 6% MUR/LWAL+DNO/H:3_M 5% MCF/LWAL+DNO/H:1_M 4% MCF/LWAL+DNO/H:2_M 1% MCF/LWAL+DNO/H:3_M 7.5% MCF/LWAL+DUC/H:1_M 6% MCF/LWAL+DUC/H:2_M 1.5% MCF/LWAL+DUC/H:3_M 7.5% MR/LWAL+DUC/H:2_M 7.5% MR/LWAL+DUC/H:3_M | 30% MUR/LWAL+DNO/H:1_B 24% MUR/LWAL+DNO/H:2_B 6% MUR/LWAL+DNO/H:3_B 10% MCF/LWAL+DNO/H:1_B 8% MCF/LWAL+DNO/H:2_B 2% MCF/LWAL+DNO/H:3_B 7.5% MCF/LWAL+DUC/H:1_B 6% MCF/LWAL+DUC/H:2_B 1.5% MCF/LWAL+DUC/H:3_B 2.5% MR/LWAL+DUC/H:2_B 2.5% MR/LWAL+DUC/H:3_B | 28% MUR/LWAL+DNO/H:1_A 10% MUR/LWAL+DNO/H:2_A 2% MUR/LWAL+DNO/H:3_A 14% MCF/LWAL+DNO/H:1_A 5% MCF/LWAL+DNO/H:2_A 1% MCF/LWAL+DNO/H:3_A 10.5% MCF/LWAL+DUC/H:1_A 3.75% MCF/LWAL+DUC/H:2_A 0.75% MCF/LWAL+DUC/H:3_A 12.5% MR/LWAL+DUC/H:2_A 12.5% MR/LWAL+DUC/H:3_A | 45.5% MUR/LWAL+DNO/H:1_M 16.25% MUR/LWAL+DNO/H:2_M 3.25% MUR/LWAL+DNO/H:3_M 3.5% MCF/LWAL+DNO/H:1_M 1.25% MCF/LWAL+DNO/H:2_M 0.25% MCF/LWAL+DNO/H:3_M 10.5% MCF/LWAL+DUC/H:1_M 3.75% MCF/LWAL+DUC/H:2_M 0.75% MCF/LWAL+DUC/H:3_M 7.5% MR/LWAL+DUC/H:2_M 7.5% MR/LWAL+DUC/H:3_M | 45.5% MUR/LWAL+DNO/H:1_B 16.25% MUR/LWAL+DNO/H:2_B 3.25% MUR/LWAL+DNO/H:3_B 10.5% MCF/LWAL+DNO/H:1_B 3.75% MCF/LWAL+DNO/H:2_B 0.75% MCF/LWAL+DNO/H:3_B 10.5% MCF/LWAL+DUC/H:1_B 3.75% MCF/LWAL+DUC/H:2_B 0.75% MCF/LWAL+DUC/H:3_B 2.5% MR/LWAL+DUC/H:2_B 2.5% MR/LWAL+DUC/H:3_B | 20% MUR/LWAL+DNO/H:1_A 16% MUR/LWAL+DNO/H:2_A 4% MUR/LWAL+DNO/H:3_A 15% MCF/LWAL+DNO/H:1_A 12% MCF/LWAL+DNO/H:2_A 3% MCF/LWAL+DNO/H:3_A 10% MCF/LWAL+DUC/H:1_A 8% MCF/LWAL+DUC/H:2_A 2% MCF/LWAL+DUC/H:3_A 5% MR/LWAL+DUC/H:2_A 5% MR/LWAL+DUC/H:3_A | 32.5% MUR/LWAL+DNO/H:1_M 26% MUR/LWAL+DNO/H:2_M 6.5% MUR/LWAL+DNO/H:3_M 7.5% MCF/LWAL+DNO/H:1_M 6% MCF/LWAL+DNO/H:2_M 1.5% MCF/LWAL+DNO/H:3_M 10% MCF/LWAL+DUC/H:1_M 8% MCF/LWAL+DUC/H:2_M 2% MCF/LWAL+DUC/H:3_M | 32.5% MUR/LWAL+DNO/H:1_B 26% MUR/LWAL+DNO/H:2_B 6.5% MUR/LWAL+DNO/H:3_B 7.5% MCF/LWAL+DNO/H:1_B 6% MCF/LWAL+DNO/H:2_B 1.5% MCF/LWAL+DNO/H:3_B 10% MCF/LWAL+DUC/H:1_B 8% MCF/LWAL+DUC/H:2_B 2% MCF/LWAL+DUC/H:3_B | 35% MUR/LWAL+DNO/H:1_A 12.5% MUR/LWAL+DNO/H:2_A 2.5% MUR/LWAL+DNO/H:3_A 14% MCF/LWAL+DNO/H:1_A 5% MCF/LWAL+DNO/H:2_A 1% MCF/LWAL+DNO/H:3_A 14% MCF/LWAL+DUC/H:1_A 5% MCF/LWAL+DUC/H:2_A 1% MCF/LWAL+DUC/H:3_A 5% MR/LWAL+DUC/H:2_A 5% MR/LWAL+DUC/H:3_A | 49% MUR/LWAL+DNO/H:1_M 17.5% MUR/LWAL+DNO/H:2_M 3.5% MUR/LWAL+DNO/H:3_M 7% MCF/LWAL+DNO/H:1_M 2.5% MCF/LWAL+DNO/H:2_M 0.5% MCF/LWAL+DNO/H:3_M 14% MCF/LWAL+DUC/H:1_M 5% MCF/LWAL+DUC/H:2_M 1% MCF/LWAL+DUC/H:3_M | 49% MUR/LWAL+DNO/H:1_B 17.5% MUR/LWAL+DNO/H:2_B 3.5% MUR/LWAL+DNO/H:3_B 7% MCF/LWAL+DNO/H:1_B 2.5% MCF/LWAL+DNO/H:2_B 0.5% MCF/LWAL+DNO/H:3_B 14% MCF/LWAL+DUC/H:1_B 5% MCF/LWAL+DUC/H:2_B 1% MCF/LWAL+DUC/H:3_B | 42% MUR/LWAL+DNO/H:1_A 18% MUR/LWAL+DNO/H:2_A 14% MCF/LWAL+DNO/H:1_A 6% MCF/LWAL+DNO/H:2_A 7% MCF/LWAL+DUC/H:1_A 3% MCF/LWAL+DUC/H:2_A 5% MR/LWAL+DUC/H:2_A 5% MR/LWAL+DUC/H:3_A | 56% MUR/LWAL+DNO/H:1_M 24% MUR/LWAL+DNO/H:2_M 7% MCF/LWAL+DNO/H:1_M 3% MCF/LWAL+DNO/H:2_M 7% MCF/LWAL+DUC/H:1_M 3% MCF/LWAL+DUC/H:2_M | 56% MUR/LWAL+DNO/H:1_B 24% MUR/LWAL+DNO/H:2_B 14% MCF/LWAL+DNO/H:1_B 6% MCF/LWAL+DNO/H:2_B | 59.5% MUR/LWAL+DNO/H:1_A 25.5% MUR/LWAL+DNO/H:2_A 10.5% MCF/LWAL+DNO/H:1_A 4.5% MCF/LWAL+DNO/H:2_A | 59.5% MUR/LWAL+DNO/H:1_M 25.5% MUR/LWAL+DNO/H:2_M 10.5% MCF/LWAL+DNO/H:1_M 4.5% MCF/LWAL+DNO/H:2_M | 59.5% MUR/LWAL+DNO/H:1_B 25.5% MUR/LWAL+DNO/H:2_B 10.5% MCF/LWAL+DNO/H:1_B 4.5% MCF/LWAL+DNO/H:2_B
Detallado 1 APTO/BLOQUE | Estrato Alto | Estrato Medio | Estrato Bajo | Estrato Alto | Estrato Medio | Estrato Bajo | Estrato Alto | Estrato Medio | Estrato Bajo | Estrato Alto | Estrato Medio | Estrato Bajo | Estrato Alto | Estrato Medio | Estrato Bajo | Estrato Alto | Estrato Medio | Estrato Bajo | Estrato Alto | Estrato Medio | Estrato Bajo | Barranquilla/Cartagena |  |  | Intermedia_H |  |  | Intermedia_M-L |  |  | Pequeña_H |  |  | Pequeña_M-L |  |  | Tipo I y II_H-M-L |  |  | Resto_H-M-L
MUR/LWAL+DNO/H:2 | 11.25 | 18.75 | 26.25 | 15 | 18.75 | 26.25 | 15 | 18.75 | 26.25 | 37.5 | 37.5 | 37.5 | 33.75 | 33.75 | 33.75 | 45 | 45 | 45 | 85 | 85 | 85 | 11.25% MUR/LWAL+DNO/H:2_A | 18.75% MUR/LWAL+DNO/H:2_M | 26.25% MUR/LWAL+DNO/H:2_B | 15% MUR/LWAL+DNO/H:2_A | 18.75% MUR/LWAL+DNO/H:2_M | 26.25% MUR/LWAL+DNO/H:2_B | 15% MUR/LWAL+DNO/H:2_A | 18.75% MUR/LWAL+DNO/H:2_M | 26.25% MUR/LWAL+DNO/H:2_B | 37.5% MUR/LWAL+DNO/H:2_A | 37.5% MUR/LWAL+DNO/H:2_M | 37.5% MUR/LWAL+DNO/H:2_B | 33.75% MUR/LWAL+DNO/H:2_A | 33.75% MUR/LWAL+DNO/H:2_M | 33.75% MUR/LWAL+DNO/H:2_B | 45% MUR/LWAL+DNO/H:2_A | 45% MUR/LWAL+DNO/H:2_M | 45% MUR/LWAL+DNO/H:2_B | 85% MUR/LWAL+DNO/H:2_A | 85% MUR/LWAL+DNO/H:2_M | 85% MUR/LWAL+DNO/H:2_B
MUR/LWAL+DNO/H:3 | 3.75 | 6.25 | 8.75 | 5 | 6.25 | 8.75 | 5 | 6.25 | 8.75 | 12.5 | 12.5 | 12.5 | 11.25 | 11.25 | 11.25 | 15 | 15 | 15 | 0 | 0 | 0 | 3.75% MUR/LWAL+DNO/H:3_A | 6.25% MUR/LWAL+DNO/H:3_M | 8.75% MUR/LWAL+DNO/H:3_B | 5% MUR/LWAL+DNO/H:3_A | 6.25% MUR/LWAL+DNO/H:3_M | 8.75% MUR/LWAL+DNO/H:3_B | 5% MUR/LWAL+DNO/H:3_A | 6.25% MUR/LWAL+DNO/H:3_M | 8.75% MUR/LWAL+DNO/H:3_B | 12.5% MUR/LWAL+DNO/H:3_A | 12.5% MUR/LWAL+DNO/H:3_M | 12.5% MUR/LWAL+DNO/H:3_B | 11.25% MUR/LWAL+DNO/H:3_A | 11.25% MUR/LWAL+DNO/H:3_M | 11.25% MUR/LWAL+DNO/H:3_B | 15% MUR/LWAL+DNO/H:3_A | 15% MUR/LWAL+DNO/H:3_M | 15% MUR/LWAL+DNO/H:3_B
MCF/LWAL+DNO/H:2 | 7.5 | 7.5 | 11.25 | 7.5 | 7.5 | 11.25 | 7.5 | 7.5 | 11.25 | 7.5 | 7.5 | 7.5 | 7.5 | 7.5 | 7.5 | 11.25 | 11.25 | 11.25 | 15 | 15 | 15 | 7.5% MCF/LWAL+DNO/H:2_A | 7.5% MCF/LWAL+DNO/H:2_M | 11.25% MCF/LWAL+DNO/H:2_B | 7.5% MCF/LWAL+DNO/H:2_A | 7.5% MCF/LWAL+DNO/H:2_M | 11.25% MCF/LWAL+DNO/H:2_B | 7.5% MCF/LWAL+DNO/H:2_A | 7.5% MCF/LWAL+DNO/H:2_M | 11.25% MCF/LWAL+DNO/H:2_B | 7.5% MCF/LWAL+DNO/H:2_A | 7.5% MCF/LWAL+DNO/H:2_M | 7.5% MCF/LWAL+DNO/H:2_B | 7.5% MCF/LWAL+DNO/H:2_A | 7.5% MCF/LWAL+DNO/H:2_M | 7.5% MCF/LWAL+DNO/H:2_B | 11.25% MCF/LWAL+DNO/H:2_A | 11.25% MCF/LWAL+DNO/H:2_M | 11.25% MCF/LWAL+DNO/H:2_B | 15% MCF/LWAL+DNO/H:2_A | 15% MCF/LWAL+DNO/H:2_M | 15% MCF/LWAL+DNO/H:2_B
MCF/LWAL+DNO/H:3 | 2.5 | 2.5 | 3.75 | 2.5 | 2.5 | 3.75 | 2.5 | 2.5 | 3.75 | 2.5 | 2.5 | 2.5 | 2.5 | 2.5 | 2.5 | 3.75 | 3.75 | 3.75 | 0 | 0 | 0 | 2.5% MCF/LWAL+DNO/H:3_A | 2.5% MCF/LWAL+DNO/H:3_M | 3.75% MCF/LWAL+DNO/H:3_B | 2.5% MCF/LWAL+DNO/H:3_A | 2.5% MCF/LWAL+DNO/H:3_M | 3.75% MCF/LWAL+DNO/H:3_B | 2.5% MCF/LWAL+DNO/H:3_A | 2.5% MCF/LWAL+DNO/H:3_M | 3.75% MCF/LWAL+DNO/H:3_B | 2.5% MCF/LWAL+DNO/H:3_A | 2.5% MCF/LWAL+DNO/H:3_M | 2.5% MCF/LWAL+DNO/H:3_B | 2.5% MCF/LWAL+DNO/H:3_A | 2.5% MCF/LWAL+DNO/H:3_M | 2.5% MCF/LWAL+DNO/H:3_B | 3.75% MCF/LWAL+DNO/H:3_A | 3.75% MCF/LWAL+DNO/H:3_M | 3.75% MCF/LWAL+DNO/H:3_B
CR/LFINF+DNO/H:3 | 0 | 0.29 | 1.1765 | 0 | 0.29412 | 1.1765 | 0 | 0.29412 | 1.1765 | 0 | 0 | 2.8571 | 0.71429 | 0.71429 | 3.5714 | 2.5 | 2.5 | 12.5 | 0 | 0 | 0 |  | 0.29% CR/LFINF+DNO/H:3_M | 1.18% CR/LFINF+DNO/H:3_B |  | 0.29% CR/LFINF+DNO/H:3_M | 1.18% CR/LFINF+DNO/H:3_B |  | 0.29% CR/LFINF+DNO/H:3_M | 1.18% CR/LFINF+DNO/H:3_B |  |  | 2.86% CR/LFINF+DNO/H:3_B | 0.71% CR/LFINF+DNO/H:3_A | 0.71% CR/LFINF+DNO/H:3_M | 3.57% CR/LFINF+DNO/H:3_B | 2.5% CR/LFINF+DNO/H:3_A | 2.5% CR/LFINF+DNO/H:3_M | 12.5% CR/LFINF+DNO/H:3_B
CR/LFINF+DNO/H:4 | 0 | 1.4706 | 5.8824 | 0 | 1.6471 | 6.5882 | 0 | 1.6471 | 6.5882 | 0 | 0 | 8.5714 | 2.1429 | 2.1429 | 10.7143 | 1.875 | 1.875 | 9.375 | 0 | 0 | 0 |  | 1.47% CR/LFINF+DNO/H:4_M | 5.88% CR/LFINF+DNO/H:4_B |  | 1.65% CR/LFINF+DNO/H:4_M | 6.59% CR/LFINF+DNO/H:4_B |  | 1.65% CR/LFINF+DNO/H:4_M | 6.59% CR/LFINF+DNO/H:4_B |  |  | 8.57% CR/LFINF+DNO/H:4_B | 2.14% CR/LFINF+DNO/H:4_A | 2.14% CR/LFINF+DNO/H:4_M | 10.71% CR/LFINF+DNO/H:4_B | 1.88% CR/LFINF+DNO/H:4_A | 1.88% CR/LFINF+DNO/H:4_M | 9.38% CR/LFINF+DNO/H:4_B
CR/LFINF+DNO/H:5 | 0 | 1.4706 | 5.8824 | 0 | 1.6471 | 6.5882 | 0 | 1.6471 | 6.5882 | 0 | 0 | 8.5714 | 2.1429 | 2.1429 | 10.7143 | 0.625 | 0.625 | 3.125 | 0 | 0 | 0 |  | 1.47% CR/LFINF+DNO/H:5_M | 5.88% CR/LFINF+DNO/H:5_B |  | 1.65% CR/LFINF+DNO/H:5_M | 6.59% CR/LFINF+DNO/H:5_B |  | 1.65% CR/LFINF+DNO/H:5_M | 6.59% CR/LFINF+DNO/H:5_B |  |  | 8.57% CR/LFINF+DNO/H:5_B | 2.14% CR/LFINF+DNO/H:5_A | 2.14% CR/LFINF+DNO/H:5_M | 10.71% CR/LFINF+DNO/H:5_B | 0.63% CR/LFINF+DNO/H:5_A | 0.63% CR/LFINF+DNO/H:5_M | 3.13% CR/LFINF+DNO/H:5_B
CR/LFINF+DNO/H:6,10 | 0 | 1.7647 | 7.0588 | 0 | 1.4118 | 5.6471 | 0 | 1.4118 | 5.6471 | 0 | 0 | 0 | 0 | 0 | 0 | 0 | 0 | 0 | 0 | 0 | 0 |  | 1.76% CR/LFINF+DNO/H:6,10_M | 7.06% CR/LFINF+DNO/H:6,10_B |  | 1.41% CR/LFINF+DNO/H:6,10_M | 5.65% CR/LFINF+DNO/H:6,10_B |  | 1.41% CR/LFINF+DNO/H:6,10_M | 5.65% CR/LFINF+DNO/H:6,10_B
MCF/LWAL+DUC/H:2 | 11.25 | 22.5 | 11.25 | 10.5 | 22.5 | 11.25 | 10.5 | 22.5 | 11.25 | 6 | 11.25 | 7.5 | 6 | 11.25 | 7.5 | 3 | 7.5 | 0 | 0 | 0 | 0 | 11.25% MCF/LWAL+DUC/H:2_A | 22.5% MCF/LWAL+DUC/H:2_M | 11.25% MCF/LWAL+DUC/H:2_B | 10.5% MCF/LWAL+DUC/H:2_A | 22.5% MCF/LWAL+DUC/H:2_M | 11.25% MCF/LWAL+DUC/H:2_B | 10.5% MCF/LWAL+DUC/H:2_A | 22.5% MCF/LWAL+DUC/H:2_M | 11.25% MCF/LWAL+DUC/H:2_B | 6% MCF/LWAL+DUC/H:2_A | 11.25% MCF/LWAL+DUC/H:2_M | 7.5% MCF/LWAL+DUC/H:2_B | 6% MCF/LWAL+DUC/H:2_A | 11.25% MCF/LWAL+DUC/H:2_M | 7.5% MCF/LWAL+DUC/H:2_B | 3% MCF/LWAL+DUC/H:2_A | 7.5% MCF/LWAL+DUC/H:2_M
MCF/LWAL+DUC/H:3 | 3.75 | 7.5 | 3.75 | 3.5 | 7.5 | 3.75 | 3.5 | 7.5 | 3.75 | 2 | 3.75 | 2.5 | 2 | 3.75 | 2.5 | 1 | 2.5 | 0 | 0 | 0 | 0 | 3.75% MCF/LWAL+DUC/H:3_A | 7.5% MCF/LWAL+DUC/H:3_M | 3.75% MCF/LWAL+DUC/H:3_B | 3.5% MCF/LWAL+DUC/H:3_A | 7.5% MCF/LWAL+DUC/H:3_M | 3.75% MCF/LWAL+DUC/H:3_B | 3.5% MCF/LWAL+DUC/H:3_A | 7.5% MCF/LWAL+DUC/H:3_M | 3.75% MCF/LWAL+DUC/H:3_B | 2% MCF/LWAL+DUC/H:3_A | 3.75% MCF/LWAL+DUC/H:3_M | 2.5% MCF/LWAL+DUC/H:3_B | 2% MCF/LWAL+DUC/H:3_A | 3.75% MCF/LWAL+DUC/H:3_M | 2.5% MCF/LWAL+DUC/H:3_B | 1% MCF/LWAL+DUC/H:3_A | 2.5% MCF/LWAL+DUC/H:3_M
MR/LWAL+DUC/H:2 | 3.75 | 7.5 | 5 | 3.5 | 7.5 | 5 | 3.5 | 7.5 | 5 | 2 | 5 | 2.5 | 2 | 5 | 5 | 1 | 2.5 | 0 | 0 | 0 | 0 | 3.75% MR/LWAL+DUC/H:2_A | 7.5% MR/LWAL+DUC/H:2_M | 5% MR/LWAL+DUC/H:2_B | 3.5% MR/LWAL+DUC/H:2_A | 7.5% MR/LWAL+DUC/H:2_M | 5% MR/LWAL+DUC/H:2_B | 3.5% MR/LWAL+DUC/H:2_A | 7.5% MR/LWAL+DUC/H:2_M | 5% MR/LWAL+DUC/H:2_B | 2% MR/LWAL+DUC/H:2_A | 5% MR/LWAL+DUC/H:2_M | 2.5% MR/LWAL+DUC/H:2_B | 2% MR/LWAL+DUC/H:2_A | 5% MR/LWAL+DUC/H:2_M | 5% MR/LWAL+DUC/H:2_B | 1% MR/LWAL+DUC/H:2_A | 2.5% MR/LWAL+DUC/H:2_M
MR/LWAL+DUC/H:3 | 3.75 | 7.5 | 5 | 3.5 | 7.5 | 5 | 3.5 | 7.5 | 5 | 2 | 5 | 2.5 | 2 | 5 | 5 | 1 | 2.5 | 0 | 0 | 0 | 0 | 3.75% MR/LWAL+DUC/H:3_A | 7.5% MR/LWAL+DUC/H:3_M | 5% MR/LWAL+DUC/H:3_B | 3.5% MR/LWAL+DUC/H:3_A | 7.5% MR/LWAL+DUC/H:3_M | 5% MR/LWAL+DUC/H:3_B | 3.5% MR/LWAL+DUC/H:3_A | 7.5% MR/LWAL+DUC/H:3_M | 5% MR/LWAL+DUC/H:3_B | 2% MR/LWAL+DUC/H:3_A | 5% MR/LWAL+DUC/H:3_M | 2.5% MR/LWAL+DUC/H:3_B | 2% MR/LWAL+DUC/H:3_A | 5% MR/LWAL+DUC/H:3_M | 5% MR/LWAL+DUC/H:3_B | 1% MR/LWAL+DUC/H:3_A | 2.5% MR/LWAL+DUC/H:3_M
MR/LWAL+DUC/H:4 | 2.3438 | 1.5625 | 0.625 | 2.45 | 1.75 | 0.7 | 2.45 | 1.75 | 0.7 | 2 | 2.5 | 1 | 2 | 2.5 | 0 | 1.5 | 1.5 | 0 | 0 | 0 | 0 | 2.34% MR/LWAL+DUC/H:4_A | 1.56% MR/LWAL+DUC/H:4_M | 0.63% MR/LWAL+DUC/H:4_B | 2.45% MR/LWAL+DUC/H:4_A | 1.75% MR/LWAL+DUC/H:4_M | 0.7% MR/LWAL+DUC/H:4_B | 2.45% MR/LWAL+DUC/H:4_A | 1.75% MR/LWAL+DUC/H:4_M | 0.7% MR/LWAL+DUC/H:4_B | 2% MR/LWAL+DUC/H:4_A | 2.5% MR/LWAL+DUC/H:4_M | 1% MR/LWAL+DUC/H:4_B | 2% MR/LWAL+DUC/H:4_A | 2.5% MR/LWAL+DUC/H:4_M |  | 1.5% MR/LWAL+DUC/H:4_A | 1.5% MR/LWAL+DUC/H:4_M
MR/LWAL+DUC/H:5 | 2.3438 | 1.5625 | 0.625 | 2.45 | 1.75 | 0.7 | 2.45 | 1.75 | 0.7 | 2 | 2.5 | 1 | 2 | 2.5 | 0 | 0.5 | 0.5 | 0 | 0 | 0 | 0 | 2.34% MR/LWAL+DUC/H:5_A | 1.56% MR/LWAL+DUC/H:5_M | 0.63% MR/LWAL+DUC/H:5_B | 2.45% MR/LWAL+DUC/H:5_A | 1.75% MR/LWAL+DUC/H:5_M | 0.7% MR/LWAL+DUC/H:5_B | 2.45% MR/LWAL+DUC/H:5_A | 1.75% MR/LWAL+DUC/H:5_M | 0.7% MR/LWAL+DUC/H:5_B | 2% MR/LWAL+DUC/H:5_A | 2.5% MR/LWAL+DUC/H:5_M | 1% MR/LWAL+DUC/H:5_B | 2% MR/LWAL+DUC/H:5_A | 2.5% MR/LWAL+DUC/H:5_M |  | 0.5% MR/LWAL+DUC/H:5_A | 0.5% MR/LWAL+DUC/H:5_M
MR/LWAL+DUC/H:6 | 2.8125 | 1.875 | 0.75 | 2.1 | 1.5 | 0.6 | 2.1 | 1.5 | 0.6 | 0 | 0 | 0 | 0 | 0 | 0 | 0 | 0 | 0 | 0 | 0 | 0 | 2.81% MR/LWAL+DUC/H:6_A | 1.88% MR/LWAL+DUC/H:6_M | 0.75% MR/LWAL+DUC/H:6_B | 2.1% MR/LWAL+DUC/H:6_A | 1.5% MR/LWAL+DUC/H:6_M | 0.6% MR/LWAL+DUC/H:6_B | 2.1% MR/LWAL+DUC/H:6_A | 1.5% MR/LWAL+DUC/H:6_M | 0.6% MR/LWAL+DUC/H:6_B
CR/LFINF+DUC/H:3 | 0 | 0 | 0 | 0 | 0 | 0 | 0 | 0 | 0 | 0 | 0 | 0 | 3.4286 | 1.4286 | 0 | 6 | 1.5 | 0 | 0 | 0 | 0 | [12 empty] | 3.43% CR/LFINF+DUC/H:3_A | 1.43% CR/LFINF+DUC/H:3_M |  | 6% CR/LFINF+DUC/H:3_A | 1.5% CR/LFINF+DUC/H:3_M
CR/LFINF+DUC/H:4 | 14.0625 | 3.125 | 0.9375 | 14.7 | 3.5 | 1.05 | 14.7 | 3.5 | 1.05 | 12 | 5 | 1.5 | 10.2857 | 4.2857 | 0 | 4.5 | 1.125 | 0 | 0 | 0 | 0 | 14.06% CR/LFINF+DUC/H:4_A | 3.13% CR/LFINF+DUC/H:4_M | 0.94% CR/LFINF+DUC/H:4_B | 14.7% CR/LFINF+DUC/H:4_A | 3.5% CR/LFINF+DUC/H:4_M | 1.05% CR/LFINF+DUC/H:4_B | 14.7% CR/LFINF+DUC/H:4_A | 3.5% CR/LFINF+DUC/H:4_M | 1.05% CR/LFINF+DUC/H:4_B | 12% CR/LFINF+DUC/H:4_A | 5% CR/LFINF+DUC/H:4_M | 1.5% CR/LFINF+DUC/H:4_B | 10.29% CR/LFINF+DUC/H:4_A | 4.29% CR/LFINF+DUC/H:4_M |  | 4.5% CR/LFINF+DUC/H:4_A | 1.13% CR/LFINF+DUC/H:4_M
CR/LFINF+DUC/H:5 | 14.0625 | 3.125 | 0.9375 | 14.7 | 3.5 | 1.05 | 14.7 | 3.5 | 1.05 | 12 | 5 | 1.5 | 10.2857 | 4.2857 | 0 | 1.5 | 0.375 | 0 | 0 | 0 | 0 | 14.06% CR/LFINF+DUC/H:5_A | 3.13% CR/LFINF+DUC/H:5_M | 0.94% CR/LFINF+DUC/H:5_B | 14.7% CR/LFINF+DUC/H:5_A | 3.5% CR/LFINF+DUC/H:5_M | 1.05% CR/LFINF+DUC/H:5_B | 14.7% CR/LFINF+DUC/H:5_A | 3.5% CR/LFINF+DUC/H:5_M | 1.05% CR/LFINF+DUC/H:5_B | 12% CR/LFINF+DUC/H:5_A | 5% CR/LFINF+DUC/H:5_M | 1.5% CR/LFINF+DUC/H:5_B | 10.29% CR/LFINF+DUC/H:5_A | 4.29% CR/LFINF+DUC/H:5_M |  | 1.5% CR/LFINF+DUC/H:5_A | 0.38% CR/LFINF+DUC/H:5_M
CR/LFINF+DUC/H:6,10 | 16.875 | 3.75 | 1.125 | 12.6 | 3 | 0.9 | 12.6 | 3 | 0.9 | 0 | 0 | 0 | 0 | 0 | 0 | 0 | 0 | 0 | 0 | 0 | 0 | 16.88% CR/LFINF+DUC/H:6,10_A | 3.75% CR/LFINF+DUC/H:6,10_M | 1.13% CR/LFINF+DUC/H:6,10_B | 12.6% CR/LFINF+DUC/H:6,10_A | 3% CR/LFINF+DUC/H:6,10_M | 0.9% CR/LFINF+DUC/H:6,10_B | 12.6% CR/LFINF+DUC/H:6,10_A | 3% CR/LFINF+DUC/H:6,10_M | 0.9% CR/LFINF+DUC/H:6,10_B
[22 empty] | 11.25% MUR/LWAL+DNO/H:2_A 3.75% MUR/LWAL+DNO/H:3_A 7.5% MCF/LWAL+DNO/H:2_A 2.5% MCF/LWAL+DNO/H:3_A 11.25% MCF/LWAL+DUC/H:2_A 3.75% MCF/LWAL+DUC/H:3_A 3.75% MR/LWAL+DUC/H:2_A 3.75% MR/LWAL+DUC/H:3_A 2.34% MR/LWAL+DUC/H:4_A 2.34% MR/LWAL+DUC/H:5_A 2.81% MR/LWAL+DUC/H:6_A 14.06% CR/LFINF+DUC/H:4_A 14.06% CR/LFINF+DUC/H:5_A 16.88% CR/LFINF+DUC/H:6,10_A | 18.75% MUR/LWAL+DNO/H:2_M 6.25% MUR/LWAL+DNO/H:3_M 7.5% MCF/LWAL+DNO/H:2_M 2.5% MCF/LWAL+DNO/H:3_M 0.29% CR/LFINF+DNO/H:3_M 1.47% CR/LFINF+DNO/H:4_M 1.47% CR/LFINF+DNO/H:5_M 1.76% CR/LFINF+DNO/H:6,10_M 22.5% MCF/LWAL+DUC/H:2_M 7.5% MCF/LWAL+DUC/H:3_M 7.5% MR/LWAL+DUC/H:2_M 7.5% MR/LWAL+DUC/H:3_M 1.56% MR/LWAL+DUC/H:4_M 1.56% MR/LWAL+DUC/H:5_M 1.88% MR/LWAL+DUC/H:6_M 3.13% CR/LFINF+DUC/H:4_M 3.13% CR/LFINF+DUC/H:5_M 3.75% CR/LFINF+DUC/H:6,10_M | 26.25% MUR/LWAL+DNO/H:2_B 8.75% MUR/LWAL+DNO/H:3_B 11.25% MCF/LWAL+DNO/H:2_B 3.75% MCF/LWAL+DNO/H:3_B 1.18% CR/LFINF+DNO/H:3_B 5.88% CR/LFINF+DNO/H:4_B 5.88% CR/LFINF+DNO/H:5_B 7.06% CR/LFINF+DNO/H:6,10_B 11.25% MCF/LWAL+DUC/H:2_B 3.75% MCF/LWAL+DUC/H:3_B 5% MR/LWAL+DUC/H:2_B 5% MR/LWAL+DUC/H:3_B 0.63% MR/LWAL+DUC/H:4_B 0.63% MR/LWAL+DUC/H:5_B 0.75% MR/LWAL+DUC/H:6_B 0.94% CR/LFINF+DUC/H:4_B 0.94% CR/LFINF+DUC/H:5_B 1.13% CR/LFINF+DUC/H:6,10_B | 15% MUR/LWAL+DNO/H:2_A 5% MUR/LWAL+DNO/H:3_A 7.5% MCF/LWAL+DNO/H:2_A 2.5% MCF/LWAL+DNO/H:3_A 10.5% MCF/LWAL+DUC/H:2_A 3.5% MCF/LWAL+DUC/H:3_A 3.5% MR/LWAL+DUC/H:2_A 3.5% MR/LWAL+DUC/H:3_A 2.45% MR/LWAL+DUC/H:4_A 2.45% MR/LWAL+DUC/H:5_A 2.1% MR/LWAL+DUC/H:6_A 14.7% CR/LFINF+DUC/H:4_A 14.7% CR/LFINF+DUC/H:5_A 12.6% CR/LFINF+DUC/H:6,10_A | 18.75% MUR/LWAL+DNO/H:2_M 6.25% MUR/LWAL+DNO/H:3_M 7.5% MCF/LWAL+DNO/H:2_M 2.5% MCF/LWAL+DNO/H:3_M 0.29% CR/LFINF+DNO/H:3_M 1.65% CR/LFINF+DNO/H:4_M 1.65% CR/LFINF+DNO/H:5_M 1.41% CR/LFINF+DNO/H:6,10_M 22.5% MCF/LWAL+DUC/H:2_M 7.5% MCF/LWAL+DUC/H:3_M 7.5% MR/LWAL+DUC/H:2_M 7.5% MR/LWAL+DUC/H:3_M 1.75% MR/LWAL+DUC/H:4_M 1.75% MR/LWAL+DUC/H:5_M 1.5% MR/LWAL+DUC/H:6_M 3.5% CR/LFINF+DUC/H:4_M 3.5% CR/LFINF+DUC/H:5_M 3% CR/LFINF+DUC/H:6,10_M | 26.25% MUR/LWAL+DNO/H:2_B 8.75% MUR/LWAL+DNO/H:3_B 11.25% MCF/LWAL+DNO/H:2_B 3.75% MCF/LWAL+DNO/H:3_B 1.18% CR/LFINF+DNO/H:3_B 6.59% CR/LFINF+DNO/H:4_B 6.59% CR/LFINF+DNO/H:5_B 5.65% CR/LFINF+DNO/H:6,10_B 11.25% MCF/LWAL+DUC/H:2_B 3.75% MCF/LWAL+DUC/H:3_B 5% MR/LWAL+DUC/H:2_B 5% MR/LWAL+DUC/H:3_B 0.7% MR/LWAL+DUC/H:4_B 0.7% MR/LWAL+DUC/H:5_B 0.6% MR/LWAL+DUC/H:6_B 1.05% CR/LFINF+DUC/H:4_B 1.05% CR/LFINF+DUC/H:5_B 0.9% CR/LFINF+DUC/H:6,10_B | 15% MUR/LWAL+DNO/H:2_A 5% MUR/LWAL+DNO/H:3_A 7.5% MCF/LWAL+DNO/H:2_A 2.5% MCF/LWAL+DNO/H:3_A 10.5% MCF/LWAL+DUC/H:2_A 3.5% MCF/LWAL+DUC/H:3_A 3.5% MR/LWAL+DUC/H:2_A 3.5% MR/LWAL+DUC/H:3_A 2.45% MR/LWAL+DUC/H:4_A 2.45% MR/LWAL+DUC/H:5_A 2.1% MR/LWAL+DUC/H:6_A 14.7% CR/LFINF+DUC/H:4_A 14.7% CR/LFINF+DUC/H:5_A 12.6% CR/LFINF+DUC/H:6,10_A | 18.75% MUR/LWAL+DNO/H:2_M 6.25% MUR/LWAL+DNO/H:3_M 7.5% MCF/LWAL+DNO/H:2_M 2.5% MCF/LWAL+DNO/H:3_M 0.29% CR/LFINF+DNO/H:3_M 1.65% CR/LFINF+DNO/H:4_M 1.65% CR/LFINF+DNO/H:5_M 1.41% CR/LFINF+DNO/H:6,10_M 22.5% MCF/LWAL+DUC/H:2_M 7.5% MCF/LWAL+DUC/H:3_M 7.5% MR/LWAL+DUC/H:2_M 7.5% MR/LWAL+DUC/H:3_M 1.75% MR/LWAL+DUC/H:4_M 1.75% MR/LWAL+DUC/H:5_M 1.5% MR/LWAL+DUC/H:6_M 3.5% CR/LFINF+DUC/H:4_M 3.5% CR/LFINF+DUC/H:5_M 3% CR/LFINF+DUC/H:6,10_M | 26.25% MUR/LWAL+DNO/H:2_B 8.75% MUR/LWAL+DNO/H:3_B 11.25% MCF/LWAL+DNO/H:2_B 3.75% MCF/LWAL+DNO/H:3_B 1.18% CR/LFINF+DNO/H:3_B 6.59% CR/LFINF+DNO/H:4_B 6.59% CR/LFINF+DNO/H:5_B 5.65% CR/LFINF+DNO/H:6,10_B 11.25% MCF/LWAL+DUC/H:2_B 3.75% MCF/LWAL+DUC/H:3_B 5% MR/LWAL+DUC/H:2_B 5% MR/LWAL+DUC/H:3_B 0.7% MR/LWAL+DUC/H:4_B 0.7% MR/LWAL+DUC/H:5_B 0.6% MR/LWAL+DUC/H:6_B 1.05% CR/LFINF+DUC/H:4_B 1.05% CR/LFINF+DUC/H:5_B 0.9% CR/LFINF+DUC/H:6,10_B | 37.5% MUR/LWAL+DNO/H:2_A 12.5% MUR/LWAL+DNO/H:3_A 7.5% MCF/LWAL+DNO/H:2_A 2.5% MCF/LWAL+DNO/H:3_A 6% MCF/LWAL+DUC/H:2_A 2% MCF/LWAL+DUC/H:3_A 2% MR/LWAL+DUC/H:2_A 2% MR/LWAL+DUC/H:3_A 2% MR/LWAL+DUC/H:4_A 2% MR/LWAL+DUC/H:5_A 12% CR/LFINF+DUC/H:4_A 12% CR/LFINF+DUC/H:5_A | 37.5% MUR/LWAL+DNO/H:2_M 12.5% MUR/LWAL+DNO/H:3_M 7.5% MCF/LWAL+DNO/H:2_M 2.5% MCF/LWAL+DNO/H:3_M 11.25% MCF/LWAL+DUC/H:2_M 3.75% MCF/LWAL+DUC/H:3_M 5% MR/LWAL+DUC/H:2_M 5% MR/LWAL+DUC/H:3_M 2.5% MR/LWAL+DUC/H:4_M 2.5% MR/LWAL+DUC/H:5_M 5% CR/LFINF+DUC/H:4_M 5% CR/LFINF+DUC/H:5_M | 37.5% MUR/LWAL+DNO/H:2_B 12.5% MUR/LWAL+DNO/H:3_B 7.5% MCF/LWAL+DNO/H:2_B 2.5% MCF/LWAL+DNO/H:3_B 2.86% CR/LFINF+DNO/H:3_B 8.57% CR/LFINF+DNO/H:4_B 8.57% CR/LFINF+DNO/H:5_B 7.5% MCF/LWAL+DUC/H:2_B 2.5% MCF/LWAL+DUC/H:3_B 2.5% MR/LWAL+DUC/H:2_B 2.5% MR/LWAL+DUC/H:3_B 1% MR/LWAL+DUC/H:4_B 1% MR/LWAL+DUC/H:5_B 1.5% CR/LFINF+DUC/H:4_B 1.5% CR/LFINF+DUC/H:5_B | 33.75% MUR/LWAL+DNO/H:2_A 11.25% MUR/LWAL+DNO/H:3_A 7.5% MCF/LWAL+DNO/H:2_A 2.5% MCF/LWAL+DNO/H:3_A 0.71% CR/LFINF+DNO/H:3_A 2.14% CR/LFINF+DNO/H:4_A 2.14% CR/LFINF+DNO/H:5_A 6% MCF/LWAL+DUC/H:2_A 2% MCF/LWAL+DUC/H:3_A 2% MR/LWAL+DUC/H:2_A 2% MR/LWAL+DUC/H:3_A 2% MR/LWAL+DUC/H:4_A 2% MR/LWAL+DUC/H:5_A 3.43% CR/LFINF+DUC/H:3_A 10.29% CR/LFINF+DUC/H:4_A 10.29% CR/LFINF+DUC/H:5_A | 33.75% MUR/LWAL+DNO/H:2_M 11.25% MUR/LWAL+DNO/H:3_M 7.5% MCF/LWAL+DNO/H:2_M 2.5% MCF/LWAL+DNO/H:3_M 0.71% CR/LFINF+DNO/H:3_M 2.14% CR/LFINF+DNO/H:4_M 2.14% CR/LFINF+DNO/H:5_M 11.25% MCF/LWAL+DUC/H:2_M 3.75% MCF/LWAL+DUC/H:3_M 5% MR/LWAL+DUC/H:2_M 5% MR/LWAL+DUC/H:3_M 2.5% MR/LWAL+DUC/H:4_M 2.5% MR/LWAL+DUC/H:5_M 1.43% CR/LFINF+DUC/H:3_M 4.29% CR/LFINF+DUC/H:4_M 4.29% CR/LFINF+DUC/H:5_M | 33.75% MUR/LWAL+DNO/H:2_B 11.25% MUR/LWAL+DNO/H:3_B 7.5% MCF/LWAL+DNO/H:2_B 2.5% MCF/LWAL+DNO/H:3_B 3.57% CR/LFINF+DNO/H:3_B 10.71% CR/LFINF+DNO/H:4_B 10.71% CR/LFINF+DNO/H:5_B 7.5% MCF/LWAL+DUC/H:2_B 2.5% MCF/LWAL+DUC/H:3_B 5% MR/LWAL+DUC/H:2_B 5% MR/LWAL+DUC/H:3_B | 45% MUR/LWAL+DNO/H:2_A 15% MUR/LWAL+DNO/H:3_A 11.25% MCF/LWAL+DNO/H:2_A 3.75% MCF/LWAL+DNO/H:3_A 2.5% CR/LFINF+DNO/H:3_A 1.88% CR/LFINF+DNO/H:4_A 0.63% CR/LFINF+DNO/H:5_A 3% MCF/LWAL+DUC/H:2_A 1% MCF/LWAL+DUC/H:3_A 1% MR/LWAL+DUC/H:2_A 1% MR/LWAL+DUC/H:3_A 1.5% MR/LWAL+DUC/H:4_A 0.5% MR/LWAL+DUC/H:5_A 6% CR/LFINF+DUC/H:3_A 4.5% CR/LFINF+DUC/H:4_A 1.5% CR/LFINF+DUC/H:5_A | 45% MUR/LWAL+DNO/H:2_M 15% MUR/LWAL+DNO/H:3_M 11.25% MCF/LWAL+DNO/H:2_M 3.75% MCF/LWAL+DNO/H:3_M 2.5% CR/LFINF+DNO/H:3_M 1.88% CR/LFINF+DNO/H:4_M 0.63% CR/LFINF+DNO/H:5_M 7.5% MCF/LWAL+DUC/H:2_M 2.5% MCF/LWAL+DUC/H:3_M 2.5% MR/LWAL+DUC/H:2_M 2.5% MR/LWAL+DUC/H:3_M 1.5% MR/LWAL+DUC/H:4_M 0.5% MR/LWAL+DUC/H:5_M 1.5% CR/LFINF+DUC/H:3_M 1.13% CR/LFINF+DUC/H:4_M 0.38% CR/LFINF+DUC/H:5_M | 45% MUR/LWAL+DNO/H:2_B 15% MUR/LWAL+DNO/H:3_B 11.25% MCF/LWAL+DNO/H:2_B 3.75% MCF/LWAL+DNO/H:3_B 12.5% CR/LFINF+DNO/H:3_B 9.38% CR/LFINF+DNO/H:4_B 3.13% CR/LFINF+DNO/H:5_B | 85% MUR/LWAL+DNO/H:2_A 15% MCF/LWAL+DNO/H:2_A | 85% MUR/LWAL+DNO/H:2_M 15% MCF/LWAL+DNO/H:2_M | 85% MUR/LWAL+DNO/H:2_B 15% MCF/LWAL+DNO/H:2_B
Detallado 4 CASA/CR VAC | Estrato Alto | Estrato Medio | Estrato Bajo | Estrato Alto | Estrato Medio | Estrato Bajo | Estrato Alto | Estrato Medio | Estrato Bajo | Estrato Alto | Estrato Medio | Estrato Bajo | Estrato Alto | Estrato Medio | Estrato Bajo | Estrato Alto | Estrato Medio | Estrato Bajo | Estrato Alto | Estrato Medio | Estrato Bajo | Barranquilla/Cartagena |  |  | Intermedia_H |  |  | Intermedia_M-L |  |  | Pequeña_H |  |  | Pequeña_M-L |  |  | Tipo I y II_H-M-L |  |  | Resto_H-M-L
MUR/LWAL+DNO/H:1 | 7.2 | 8.4 | 9.6 | 6 | 7 | 8 | 8.4 | 9.8 | 11.2 | 7 | 8 | 8 | 9.8 | 11.2 | 11.2 | 11.2 | 12.6 | 12.6 | 14 | 14 | 14 | 7.2% MUR/LWAL+DNO/H:1_A | 8.4% MUR/LWAL+DNO/H:1_M | 9.6% MUR/LWAL+DNO/H:1_B | 6% MUR/LWAL+DNO/H:1_A | 7% MUR/LWAL+DNO/H:1_M | 8% MUR/LWAL+DNO/H:1_B | 8.4% MUR/LWAL+DNO/H:1_A | 9.8% MUR/LWAL+DNO/H:1_M | 11.2% MUR/LWAL+DNO/H:1_B | 7% MUR/LWAL+DNO/H:1_A | 8% MUR/LWAL+DNO/H:1_M | 8% MUR/LWAL+DNO/H:1_B | 9.8% MUR/LWAL+DNO/H:1_A | 11.2% MUR/LWAL+DNO/H:1_M | 11.2% MUR/LWAL+DNO/H:1_B | 11.2% MUR/LWAL+DNO/H:1_A | 12.6% MUR/LWAL+DNO/H:1_M | 12.6% MUR/LWAL+DNO/H:1_B | 14% MUR/LWAL+DNO/H:1_A | 14% MUR/LWAL+DNO/H:1_M | 14% MUR/LWAL+DNO/H:1_B
MUR/LWAL+DNO/H:2 | 3 | 3.5 | 4 | 4.8 | 5.6 | 6.4 | 3 | 3.5 | 4 | 5.6 | 6.4 | 6.4 | 3.5 | 4 | 4 | 4.8 | 5.4 | 5.4 | 6 | 6 | 6 | 3% MUR/LWAL+DNO/H:2_A | 3.5% MUR/LWAL+DNO/H:2_M | 4% MUR/LWAL+DNO/H:2_B | 4.8% MUR/LWAL+DNO/H:2_A | 5.6% MUR/LWAL+DNO/H:2_M | 6.4% MUR/LWAL+DNO/H:2_B | 3% MUR/LWAL+DNO/H:2_A | 3.5% MUR/LWAL+DNO/H:2_M | 4% MUR/LWAL+DNO/H:2_B | 5.6% MUR/LWAL+DNO/H:2_A | 6.4% MUR/LWAL+DNO/H:2_M | 6.4% MUR/LWAL+DNO/H:2_B | 3.5% MUR/LWAL+DNO/H:2_A | 4% MUR/LWAL+DNO/H:2_M | 4% MUR/LWAL+DNO/H:2_B | 4.8% MUR/LWAL+DNO/H:2_A | 5.4% MUR/LWAL+DNO/H:2_M | 5.4% MUR/LWAL+DNO/H:2_B | 6% MUR/LWAL+DNO/H:2_A | 6% MUR/LWAL+DNO/H:2_M | 6% MUR/LWAL+DNO/H:2_B
MUR/LWAL+DNO/H:3 | 1.8 | 2.1 | 2.4 | 1.2 | 1.4 | 1.6 | 0.6 | 0.7 | 0.8 | 1.4 | 1.6 | 1.6 | 0.7 | 0.8 | 0.8 | 0 | 0 | 0 | 0 | 0 | 0 | 1.8% MUR/LWAL+DNO/H:3_A | 2.1% MUR/LWAL+DNO/H:3_M | 2.4% MUR/LWAL+DNO/H:3_B | 1.2% MUR/LWAL+DNO/H:3_A | 1.4% MUR/LWAL+DNO/H:3_M | 1.6% MUR/LWAL+DNO/H:3_B | 0.6% MUR/LWAL+DNO/H:3_A | 0.7% MUR/LWAL+DNO/H:3_M | 0.8% MUR/LWAL+DNO/H:3_B | 1.4% MUR/LWAL+DNO/H:3_A | 1.6% MUR/LWAL+DNO/H:3_M | 1.6% MUR/LWAL+DNO/H:3_B | 0.7% MUR/LWAL+DNO/H:3_A | 0.8% MUR/LWAL+DNO/H:3_M | 0.8% MUR/LWAL+DNO/H:3_B
MCF/LWAL+DNO/H:1 | 10.8 | 12.6 | 14.4 | 9 | 10.5 | 12 | 12.6 | 14.7 | 16.8 | 10.5 | 12 | 12 | 14.7 | 16.8 | 16.8 | 16.8 | 18.9 | 18.9 | 21 | 21 | 21 | 10.8% MCF/LWAL+DNO/H:1_A | 12.6% MCF/LWAL+DNO/H:1_M | 14.4% MCF/LWAL+DNO/H:1_B | 9% MCF/LWAL+DNO/H:1_A | 10.5% MCF/LWAL+DNO/H:1_M | 12% MCF/LWAL+DNO/H:1_B | 12.6% MCF/LWAL+DNO/H:1_A | 14.7% MCF/LWAL+DNO/H:1_M | 16.8% MCF/LWAL+DNO/H:1_B | 10.5% MCF/LWAL+DNO/H:1_A | 12% MCF/LWAL+DNO/H:1_M | 12% MCF/LWAL+DNO/H:1_B | 14.7% MCF/LWAL+DNO/H:1_A | 16.8% MCF/LWAL+DNO/H:1_M | 16.8% MCF/LWAL+DNO/H:1_B | 16.8% MCF/LWAL+DNO/H:1_A | 18.9% MCF/LWAL+DNO/H:1_M | 18.9% MCF/LWAL+DNO/H:1_B | 21% MCF/LWAL+DNO/H:1_A | 21% MCF/LWAL+DNO/H:1_M | 21% MCF/LWAL+DNO/H:1_B
MCF/LWAL+DNO/H:2 | 4.5 | 5.25 | 6 | 7.2 | 8.4 | 9.6 | 4.5 | 5.25 | 6 | 8.4 | 9.6 | 9.6 | 5.25 | 6 | 6 | 7.2 | 8.1 | 8.1 | 9 | 9 | 9 | 4.5% MCF/LWAL+DNO/H:2_A | 5.25% MCF/LWAL+DNO/H:2_M | 6% MCF/LWAL+DNO/H:2_B | 7.2% MCF/LWAL+DNO/H:2_A | 8.4% MCF/LWAL+DNO/H:2_M | 9.6% MCF/LWAL+DNO/H:2_B | 4.5% MCF/LWAL+DNO/H:2_A | 5.25% MCF/LWAL+DNO/H:2_M | 6% MCF/LWAL+DNO/H:2_B | 8.4% MCF/LWAL+DNO/H:2_A | 9.6% MCF/LWAL+DNO/H:2_M | 9.6% MCF/LWAL+DNO/H:2_B | 5.25% MCF/LWAL+DNO/H:2_A | 6% MCF/LWAL+DNO/H:2_M | 6% MCF/LWAL+DNO/H:2_B | 7.2% MCF/LWAL+DNO/H:2_A | 8.1% MCF/LWAL+DNO/H:2_M | 8.1% MCF/LWAL+DNO/H:2_B | 9% MCF/LWAL+DNO/H:2_A | 9% MCF/LWAL+DNO/H:2_M | 9% MCF/LWAL+DNO/H:2_B
MCF/LWAL+DNO/H:3 | 2.7 | 3.15 | 3.6 | 1.8 | 2.1 | 2.4 | 0.9 | 1.05 | 1.2 | 2.1 | 2.4 | 2.4 | 1.05 | 1.2 | 1.2 | 0 | 0 | 0 | 0 | 0 | 0 | 2.7% MCF/LWAL+DNO/H:3_A | 3.15% MCF/LWAL+DNO/H:3_M | 3.6% MCF/LWAL+DNO/H:3_B | 1.8% MCF/LWAL+DNO/H:3_A | 2.1% MCF/LWAL+DNO/H:3_M | 2.4% MCF/LWAL+DNO/H:3_B | 0.9% MCF/LWAL+DNO/H:3_A | 1.05% MCF/LWAL+DNO/H:3_M | 1.2% MCF/LWAL+DNO/H:3_B | 2.1% MCF/LWAL+DNO/H:3_A | 2.4% MCF/LWAL+DNO/H:3_M | 2.4% MCF/LWAL+DNO/H:3_B | 1.05% MCF/LWAL+DNO/H:3_A | 1.2% MCF/LWAL+DNO/H:3_M | 1.2% MCF/LWAL+DNO/H:3_B
MUR+ST/H:1 | 0 | 0 | 0 | 0 | 0 | 0 | 0 | 0 | 0 | 0 | 0 | 0 | 0 | 0 | 0 | 0 | 0 | 0 | 0 | 0 | 0
MUR+ST/H:2 | 0 | 0 | 0 | 0 | 0 | 0 | 0 | 0 | 0 | 0 | 0 | 0 | 0 | 0 | 0 | 0 | 0 | 0 | 0 | 0 | 0
CR/LFINF+DNO/H:3 | 30 | 35 | 40 | 30 | 35 | 40 | 30 | 35 | 40 | 35 | 40 | 40 | 35 | 40 | 40 | 40 | 45 | 45 | 50 | 50 | 50 | 30% CR/LFINF+DNO/H:3_A | 35% CR/LFINF+DNO/H:3_M | 40% CR/LFINF+DNO/H:3_B | 30% CR/LFINF+DNO/H:3_A | 35% CR/LFINF+DNO/H:3_M | 40% CR/LFINF+DNO/H:3_B | 30% CR/LFINF+DNO/H:3_A | 35% CR/LFINF+DNO/H:3_M | 40% CR/LFINF+DNO/H:3_B | 35% CR/LFINF+DNO/H:3_A | 40% CR/LFINF+DNO/H:3_M | 40% CR/LFINF+DNO/H:3_B | 35% CR/LFINF+DNO/H:3_A | 40% CR/LFINF+DNO/H:3_M | 40% CR/LFINF+DNO/H:3_B | 40% CR/LFINF+DNO/H:3_A | 45% CR/LFINF+DNO/H:3_M | 45% CR/LFINF+DNO/H:3_B | 50% CR/LFINF+DNO/H:3_A | 50% CR/LFINF+DNO/H:3_M | 50% CR/LFINF+DNO/H:3_B
CR/LFINF+DNO/H:4 | 0 | 0 | 0 | 0 | 0 | 0 | 0 | 0 | 0 | 0 | 0 | 0 | 0 | 0 | 0 | 0 | 0 | 0 | 0 | 0 | 0
CR/LFINF+DNO/H:5 | 0 | 0 | 0 | 0 | 0 | 0 | 0 | 0 | 0 | 0 | 0 | 0 | 0 | 0 | 0 | 0 | 0 | 0 | 0 | 0 | 0
CR/LFINF+DNO/H:6,10 | 0 | 0 | 0 | 0 | 0 | 0 | 0 | 0 | 0 | 0 | 0 | 0 | 0 | 0 | 0 | 0 | 0 | 0 | 0 | 0 | 0
MCF/LWAL+DUC/H:1 | 6 | 4.5 | 3 | 5 | 3.75 | 2.5 | 7 | 5.25 | 3.5 | 3.75 | 2.5 | 2.5 | 5.25 | 3.5 | 3.5 | 3.5 | 1.75 | 1.75 | 0 | 0 | 0 | 6% MCF/LWAL+DUC/H:1_A | 4.5% MCF/LWAL+DUC/H:1_M | 3% MCF/LWAL+DUC/H:1_B | 5% MCF/LWAL+DUC/H:1_A | 3.75% MCF/LWAL+DUC/H:1_M | 2.5% MCF/LWAL+DUC/H:1_B | 7% MCF/LWAL+DUC/H:1_A | 5.25% MCF/LWAL+DUC/H:1_M | 3.5% MCF/LWAL+DUC/H:1_B | 3.75% MCF/LWAL+DUC/H:1_A | 2.5% MCF/LWAL+DUC/H:1_M | 2.5% MCF/LWAL+DUC/H:1_B | 5.25% MCF/LWAL+DUC/H:1_A | 3.5% MCF/LWAL+DUC/H:1_M | 3.5% MCF/LWAL+DUC/H:1_B | 3.5% MCF/LWAL+DUC/H:1_A | 1.75% MCF/LWAL+DUC/H:1_M | 1.75% MCF/LWAL+DUC/H:1_B
MCF/LWAL+DUC/H:2 | 2.5 | 1.875 | 1.25 | 4 | 3 | 2 | 2.5 | 1.875 | 1.25 | 3 | 2 | 2 | 1.875 | 1.25 | 1.25 | 1.5 | 0.75 | 0.75 | 0 | 0 | 0 | 2.5% MCF/LWAL+DUC/H:2_A | 1.88% MCF/LWAL+DUC/H:2_M | 1.25% MCF/LWAL+DUC/H:2_B | 4% MCF/LWAL+DUC/H:2_A | 3% MCF/LWAL+DUC/H:2_M | 2% MCF/LWAL+DUC/H:2_B | 2.5% MCF/LWAL+DUC/H:2_A | 1.88% MCF/LWAL+DUC/H:2_M | 1.25% MCF/LWAL+DUC/H:2_B | 3% MCF/LWAL+DUC/H:2_A | 2% MCF/LWAL+DUC/H:2_M | 2% MCF/LWAL+DUC/H:2_B | 1.88% MCF/LWAL+DUC/H:2_A | 1.25% MCF/LWAL+DUC/H:2_M | 1.25% MCF/LWAL+DUC/H:2_B | 1.5% MCF/LWAL+DUC/H:2_A | 0.75% MCF/LWAL+DUC/H:2_M | 0.75% MCF/LWAL+DUC/H:2_B
MCF/LWAL+DUC/H:3 | 1.5 | 1.125 | 0.75 | 1 | 0.75 | 0.5 | 0.5 | 0.375 | 0.25 | 0.75 | 0.5 | 0.5 | 0.375 | 0.25 | 0.25 | 0 | 0 | 0 | 0 | 0 | 0 | 1.5% MCF/LWAL+DUC/H:3_A | 1.13% MCF/LWAL+DUC/H:3_M | 0.75% MCF/LWAL+DUC/H:3_B | 1% MCF/LWAL+DUC/H:3_A | 0.75% MCF/LWAL+DUC/H:3_M | 0.5% MCF/LWAL+DUC/H:3_B | 0.5% MCF/LWAL+DUC/H:3_A | 0.38% MCF/LWAL+DUC/H:3_M | 0.25% MCF/LWAL+DUC/H:3_B | 0.75% MCF/LWAL+DUC/H:3_A | 0.5% MCF/LWAL+DUC/H:3_M | 0.5% MCF/LWAL+DUC/H:3_B | 0.38% MCF/LWAL+DUC/H:3_A | 0.25% MCF/LWAL+DUC/H:3_M | 0.25% MCF/LWAL+DUC/H:3_B
MR/LWAL+DUC/H:2 | 3 | 2.25 | 1.5 | 3 | 2.25 | 1.5 | 3 | 2.25 | 1.5 | 2.25 | 1.5 | 1.5 | 2.25 | 1.5 | 1.5 | 1.5 | 0.75 | 0.75 | 0 | 0 | 0 | 3% MR/LWAL+DUC/H:2_A | 2.25% MR/LWAL+DUC/H:2_M | 1.5% MR/LWAL+DUC/H:2_B | 3% MR/LWAL+DUC/H:2_A | 2.25% MR/LWAL+DUC/H:2_M | 1.5% MR/LWAL+DUC/H:2_B | 3% MR/LWAL+DUC/H:2_A | 2.25% MR/LWAL+DUC/H:2_M | 1.5% MR/LWAL+DUC/H:2_B | 2.25% MR/LWAL+DUC/H:2_A | 1.5% MR/LWAL+DUC/H:2_M | 1.5% MR/LWAL+DUC/H:2_B | 2.25% MR/LWAL+DUC/H:2_A | 1.5% MR/LWAL+DUC/H:2_M | 1.5% MR/LWAL+DUC/H:2_B | 1.5% MR/LWAL+DUC/H:2_A | 0.75% MR/LWAL+DUC/H:2_M | 0.75% MR/LWAL+DUC/H:2_B
MR/LWAL+DUC/H:3 | 3 | 2.25 | 1.5 | 3 | 2.25 | 1.5 | 3 | 2.25 | 1.5 | 2.25 | 1.5 | 1.5 | 2.25 | 1.5 | 1.5 | 1.5 | 0.75 | 0.75 | 0 | 0 | 0 | 3% MR/LWAL+DUC/H:3_A | 2.25% MR/LWAL+DUC/H:3_M | 1.5% MR/LWAL+DUC/H:3_B | 3% MR/LWAL+DUC/H:3_A | 2.25% MR/LWAL+DUC/H:3_M | 1.5% MR/LWAL+DUC/H:3_B | 3% MR/LWAL+DUC/H:3_A | 2.25% MR/LWAL+DUC/H:3_M | 1.5% MR/LWAL+DUC/H:3_B | 2.25% MR/LWAL+DUC/H:3_A | 1.5% MR/LWAL+DUC/H:3_M | 1.5% MR/LWAL+DUC/H:3_B | 2.25% MR/LWAL+DUC/H:3_A | 1.5% MR/LWAL+DUC/H:3_M | 1.5% MR/LWAL+DUC/H:3_B | 1.5% MR/LWAL+DUC/H:3_A | 0.75% MR/LWAL+DUC/H:3_M | 0.75% MR/LWAL+DUC/H:3_B
CR/LFINF+DUC/H:3 | 24 | 18 | 12 | 24 | 18 | 12 | 24 | 18 | 12 | 18 | 12 | 12 | 18 | 12 | 12 | 12 | 6 | 6 | 0 | 0 | 0 | 24% CR/LFINF+DUC/H:3_A | 18% CR/LFINF+DUC/H:3_M | 12% CR/LFINF+DUC/H:3_B | 24% CR/LFINF+DUC/H:3_A | 18% CR/LFINF+DUC/H:3_M | 12% CR/LFINF+DUC/H:3_B | 24% CR/LFINF+DUC/H:3_A | 18% CR/LFINF+DUC/H:3_M | 12% CR/LFINF+DUC/H:3_B | 18% CR/LFINF+DUC/H:3_A | 12% CR/LFINF+DUC/H:3_M | 12% CR/LFINF+DUC/H:3_B | 18% CR/LFINF+DUC/H:3_A | 12% CR/LFINF+DUC/H:3_M | 12% CR/LFINF+DUC/H:3_B | 12% CR/LFINF+DUC/H:3_A | 6% CR/LFINF+DUC/H:3_M | 6% CR/LFINF+DUC/H:3_B
[22 empty] | 7.2% MUR/LWAL+DNO/H:1_A 3% MUR/LWAL+DNO/H:2_A 1.8% MUR/LWAL+DNO/H:3_A 10.8% MCF/LWAL+DNO/H:1_A 4.5% MCF/LWAL+DNO/H:2_A 2.7% MCF/LWAL+DNO/H:3_A 30% CR/LFINF+DNO/H:3_A 6% MCF/LWAL+DUC/H:1_A 2.5% MCF/LWAL+DUC/H:2_A 1.5% MCF/LWAL+DUC/H:3_A 3% MR/LWAL+DUC/H:2_A 3% MR/LWAL+DUC/H:3_A 24% CR/LFINF+DUC/H:3_A | 8.4% MUR/LWAL+DNO/H:1_M 3.5% MUR/LWAL+DNO/H:2_M 2.1% MUR/LWAL+DNO/H:3_M 12.6% MCF/LWAL+DNO/H:1_M 5.25% MCF/LWAL+DNO/H:2_M 3.15% MCF/LWAL+DNO/H:3_M 35% CR/LFINF+DNO/H:3_M 4.5% MCF/LWAL+DUC/H:1_M 1.88% MCF/LWAL+DUC/H:2_M 1.13% MCF/LWAL+DUC/H:3_M 2.25% MR/LWAL+DUC/H:2_M 2.25% MR/LWAL+DUC/H:3_M 18% CR/LFINF+DUC/H:3_M | 9.6% MUR/LWAL+DNO/H:1_B 4% MUR/LWAL+DNO/H:2_B 2.4% MUR/LWAL+DNO/H:3_B 14.4% MCF/LWAL+DNO/H:1_B 6% MCF/LWAL+DNO/H:2_B 3.6% MCF/LWAL+DNO/H:3_B 40% CR/LFINF+DNO/H:3_B 3% MCF/LWAL+DUC/H:1_B 1.25% MCF/LWAL+DUC/H:2_B 0.75% MCF/LWAL+DUC/H:3_B 1.5% MR/LWAL+DUC/H:2_B 1.5% MR/LWAL+DUC/H:3_B 12% CR/LFINF+DUC/H:3_B | 6% MUR/LWAL+DNO/H:1_A 4.8% MUR/LWAL+DNO/H:2_A 1.2% MUR/LWAL+DNO/H:3_A 9% MCF/LWAL+DNO/H:1_A 7.2% MCF/LWAL+DNO/H:2_A 1.8% MCF/LWAL+DNO/H:3_A 30% CR/LFINF+DNO/H:3_A 5% MCF/LWAL+DUC/H:1_A 4% MCF/LWAL+DUC/H:2_A 1% MCF/LWAL+DUC/H:3_A 3% MR/LWAL+DUC/H:2_A 3% MR/LWAL+DUC/H:3_A 24% CR/LFINF+DUC/H:3_A | 7% MUR/LWAL+DNO/H:1_M 5.6% MUR/LWAL+DNO/H:2_M 1.4% MUR/LWAL+DNO/H:3_M 10.5% MCF/LWAL+DNO/H:1_M 8.4% MCF/LWAL+DNO/H:2_M 2.1% MCF/LWAL+DNO/H:3_M 35% CR/LFINF+DNO/H:3_M 3.75% MCF/LWAL+DUC/H:1_M 3% MCF/LWAL+DUC/H:2_M 0.75% MCF/LWAL+DUC/H:3_M 2.25% MR/LWAL+DUC/H:2_M 2.25% MR/LWAL+DUC/H:3_M 18% CR/LFINF+DUC/H:3_M | 8% MUR/LWAL+DNO/H:1_B 6.4% MUR/LWAL+DNO/H:2_B 1.6% MUR/LWAL+DNO/H:3_B 12% MCF/LWAL+DNO/H:1_B 9.6% MCF/LWAL+DNO/H:2_B 2.4% MCF/LWAL+DNO/H:3_B 40% CR/LFINF+DNO/H:3_B 2.5% MCF/LWAL+DUC/H:1_B 2% MCF/LWAL+DUC/H:2_B 0.5% MCF/LWAL+DUC/H:3_B 1.5% MR/LWAL+DUC/H:2_B 1.5% MR/LWAL+DUC/H:3_B 12% CR/LFINF+DUC/H:3_B | 8.4% MUR/LWAL+DNO/H:1_A 3% MUR/LWAL+DNO/H:2_A 0.6% MUR/LWAL+DNO/H:3_A 12.6% MCF/LWAL+DNO/H:1_A 4.5% MCF/LWAL+DNO/H:2_A 0.9% MCF/LWAL+DNO/H:3_A 30% CR/LFINF+DNO/H:3_A 7% MCF/LWAL+DUC/H:1_A 2.5% MCF/LWAL+DUC/H:2_A 0.5% MCF/LWAL+DUC/H:3_A 3% MR/LWAL+DUC/H:2_A 3% MR/LWAL+DUC/H:3_A 24% CR/LFINF+DUC/H:3_A | 9.8% MUR/LWAL+DNO/H:1_M 3.5% MUR/LWAL+DNO/H:2_M 0.7% MUR/LWAL+DNO/H:3_M 14.7% MCF/LWAL+DNO/H:1_M 5.25% MCF/LWAL+DNO/H:2_M 1.05% MCF/LWAL+DNO/H:3_M 35% CR/LFINF+DNO/H:3_M 5.25% MCF/LWAL+DUC/H:1_M 1.88% MCF/LWAL+DUC/H:2_M 0.38% MCF/LWAL+DUC/H:3_M 2.25% MR/LWAL+DUC/H:2_M 2.25% MR/LWAL+DUC/H:3_M 18% CR/LFINF+DUC/H:3_M | 11.2% MUR/LWAL+DNO/H:1_B 4% MUR/LWAL+DNO/H:2_B 0.8% MUR/LWAL+DNO/H:3_B 16.8% MCF/LWAL+DNO/H:1_B 6% MCF/LWAL+DNO/H:2_B 1.2% MCF/LWAL+DNO/H:3_B 40% CR/LFINF+DNO/H:3_B 3.5% MCF/LWAL+DUC/H:1_B 1.25% MCF/LWAL+DUC/H:2_B 0.25% MCF/LWAL+DUC/H:3_B 1.5% MR/LWAL+DUC/H:2_B 1.5% MR/LWAL+DUC/H:3_B 12% CR/LFINF+DUC/H:3_B | 7% MUR/LWAL+DNO/H:1_A 5.6% MUR/LWAL+DNO/H:2_A 1.4% MUR/LWAL+DNO/H:3_A 10.5% MCF/LWAL+DNO/H:1_A 8.4% MCF/LWAL+DNO/H:2_A 2.1% MCF/LWAL+DNO/H:3_A 35% CR/LFINF+DNO/H:3_A 3.75% MCF/LWAL+DUC/H:1_A 3% MCF/LWAL+DUC/H:2_A 0.75% MCF/LWAL+DUC/H:3_A 2.25% MR/LWAL+DUC/H:2_A 2.25% MR/LWAL+DUC/H:3_A 18% CR/LFINF+DUC/H:3_A | 8% MUR/LWAL+DNO/H:1_M 6.4% MUR/LWAL+DNO/H:2_M 1.6% MUR/LWAL+DNO/H:3_M 12% MCF/LWAL+DNO/H:1_M 9.6% MCF/LWAL+DNO/H:2_M 2.4% MCF/LWAL+DNO/H:3_M 40% CR/LFINF+DNO/H:3_M 2.5% MCF/LWAL+DUC/H:1_M 2% MCF/LWAL+DUC/H:2_M 0.5% MCF/LWAL+DUC/H:3_M 1.5% MR/LWAL+DUC/H:2_M 1.5% MR/LWAL+DUC/H:3_M 12% CR/LFINF+DUC/H:3_M | 8% MUR/LWAL+DNO/H:1_B 6.4% MUR/LWAL+DNO/H:2_B 1.6% MUR/LWAL+DNO/H:3_B 12% MCF/LWAL+DNO/H:1_B 9.6% MCF/LWAL+DNO/H:2_B 2.4% MCF/LWAL+DNO/H:3_B 40% CR/LFINF+DNO/H:3_B 2.5% MCF/LWAL+DUC/H:1_B 2% MCF/LWAL+DUC/H:2_B 0.5% MCF/LWAL+DUC/H:3_B 1.5% MR/LWAL+DUC/H:2_B 1.5% MR/LWAL+DUC/H:3_B 12% CR/LFINF+DUC/H:3_B | 9.8% MUR/LWAL+DNO/H:1_A 3.5% MUR/LWAL+DNO/H:2_A 0.7% MUR/LWAL+DNO/H:3_A 14.7% MCF/LWAL+DNO/H:1_A 5.25% MCF/LWAL+DNO/H:2_A 1.05% MCF/LWAL+DNO/H:3_A 35% CR/LFINF+DNO/H:3_A 5.25% MCF/LWAL+DUC/H:1_A 1.88% MCF/LWAL+DUC/H:2_A 0.38% MCF/LWAL+DUC/H:3_A 2.25% MR/LWAL+DUC/H:2_A 2.25% MR/LWAL+DUC/H:3_A 18% CR/LFINF+DUC/H:3_A | 11.2% MUR/LWAL+DNO/H:1_M 4% MUR/LWAL+DNO/H:2_M 0.8% MUR/LWAL+DNO/H:3_M 16.8% MCF/LWAL+DNO/H:1_M 6% MCF/LWAL+DNO/H:2_M 1.2% MCF/LWAL+DNO/H:3_M 40% CR/LFINF+DNO/H:3_M 3.5% MCF/LWAL+DUC/H:1_M 1.25% MCF/LWAL+DUC/H:2_M 0.25% MCF/LWAL+DUC/H:3_M 1.5% MR/LWAL+DUC/H:2_M 1.5% MR/LWAL+DUC/H:3_M 12% CR/LFINF+DUC/H:3_M | 11.2% MUR/LWAL+DNO/H:1_B 4% MUR/LWAL+DNO/H:2_B 0.8% MUR/LWAL+DNO/H:3_B 16.8% MCF/LWAL+DNO/H:1_B 6% MCF/LWAL+DNO/H:2_B 1.2% MCF/LWAL+DNO/H:3_B 40% CR/LFINF+DNO/H:3_B 3.5% MCF/LWAL+DUC/H:1_B 1.25% MCF/LWAL+DUC/H:2_B 0.25% MCF/LWAL+DUC/H:3_B 1.5% MR/LWAL+DUC/H:2_B 1.5% MR/LWAL+DUC/H:3_B 12% CR/LFINF+DUC/H:3_B | 11.2% MUR/LWAL+DNO/H:1_A 4.8% MUR/LWAL+DNO/H:2_A 16.8% MCF/LWAL+DNO/H:1_A 7.2% MCF/LWAL+DNO/H:2_A 40% CR/LFINF+DNO/H:3_A 3.5% MCF/LWAL+DUC/H:1_A 1.5% MCF/LWAL+DUC/H:2_A 1.5% MR/LWAL+DUC/H:2_A 1.5% MR/LWAL+DUC/H:3_A 12% CR/LFINF+DUC/H:3_A | 12.6% MUR/LWAL+DNO/H:1_M 5.4% MUR/LWAL+DNO/H:2_M 18.9% MCF/LWAL+DNO/H:1_M 8.1% MCF/LWAL+DNO/H:2_M 45% CR/LFINF+DNO/H:3_M 1.75% MCF/LWAL+DUC/H:1_M 0.75% MCF/LWAL+DUC/H:2_M 0.75% MR/LWAL+DUC/H:2_M 0.75% MR/LWAL+DUC/H:3_M 6% CR/LFINF+DUC/H:3_M | 12.6% MUR/LWAL+DNO/H:1_B 5.4% MUR/LWAL+DNO/H:2_B 18.9% MCF/LWAL+DNO/H:1_B 8.1% MCF/LWAL+DNO/H:2_B 45% CR/LFINF+DNO/H:3_B 1.75% MCF/LWAL+DUC/H:1_B 0.75% MCF/LWAL+DUC/H:2_B 0.75% MR/LWAL+DUC/H:2_B 0.75% MR/LWAL+DUC/H:3_B 6% CR/LFINF+DUC/H:3_B
Detallado 3 APTO/BLOQUE | Estrato Alto | Estrato Medio | Estrato Bajo | Estrato Alto | Estrato Medio | Estrato Bajo | Estrato Alto | Estrato Medio | Estrato Bajo | Estrato Alto | Estrato Medio | Estrato Bajo | Estrato Alto | Estrato Medio | Estrato Bajo | Estrato Alto | Estrato Medio | Estrato Bajo | Estrato Alto | Estrato Medio | Estrato Bajo | Barranquilla/Cartagena |  |  | Intermedia_H |  |  | Intermedia_M-L |  |  | Pequeña_H |  |  | Pequeña_M-L |  |  | Tipo I y II_H-M-L |  |  | Resto_H-M-L
MUR/LWAL+DNO/H:1 | 0 | 0 | 0 | 0 | 0 | 0 | 0 | 0 | 0 | 0 | 0 | 0 | 0 | 0 | 0 | 0 | 0 | 0 | 0 | 0 | 0
MUR/LWAL+DNO/H:2 | 11.25 | 18.75 | 26.25 | 15 | 18.75 | 26.25 | 15 | 18.75 | 26.25 | 37.5 | 37.5 | 37.5 | 33.75 | 33.75 | 33.75 | 45 | 45 | 45 | 50 | 50 | 50 | 11.25% MUR/LWAL+DNO/H:2_A | 18.75% MUR/LWAL+DNO/H:2_M | 26.25% MUR/LWAL+DNO/H:2_B | 15% MUR/LWAL+DNO/H:2_A | 18.75% MUR/LWAL+DNO/H:2_M | 26.25% MUR/LWAL+DNO/H:2_B | 15% MUR/LWAL+DNO/H:2_A | 18.75% MUR/LWAL+DNO/H:2_M | 26.25% MUR/LWAL+DNO/H:2_B | 37.5% MUR/LWAL+DNO/H:2_A | 37.5% MUR/LWAL+DNO/H:2_M | 37.5% MUR/LWAL+DNO/H:2_B | 33.75% MUR/LWAL+DNO/H:2_A | 33.75% MUR/LWAL+DNO/H:2_M | 33.75% MUR/LWAL+DNO/H:2_B | 45% MUR/LWAL+DNO/H:2_A | 45% MUR/LWAL+DNO/H:2_M | 45% MUR/LWAL+DNO/H:2_B | 50% MUR/LWAL+DNO/H:2_A | 50% MUR/LWAL+DNO/H:2_M | 50% MUR/LWAL+DNO/H:2_B
MUR/LWAL+DNO/H:3 | 3.75 | 6.25 | 8.75 | 5 | 6.25 | 8.75 | 5 | 6.25 | 8.75 | 12.5 | 12.5 | 12.5 | 11.25 | 11.25 | 11.25 | 15 | 15 | 15 | 0 | 0 | 0 | 3.75% MUR/LWAL+DNO/H:3_A | 6.25% MUR/LWAL+DNO/H:3_M | 8.75% MUR/LWAL+DNO/H:3_B | 5% MUR/LWAL+DNO/H:3_A | 6.25% MUR/LWAL+DNO/H:3_M | 8.75% MUR/LWAL+DNO/H:3_B | 5% MUR/LWAL+DNO/H:3_A | 6.25% MUR/LWAL+DNO/H:3_M | 8.75% MUR/LWAL+DNO/H:3_B | 12.5% MUR/LWAL+DNO/H:3_A | 12.5% MUR/LWAL+DNO/H:3_M | 12.5% MUR/LWAL+DNO/H:3_B | 11.25% MUR/LWAL+DNO/H:3_A | 11.25% MUR/LWAL+DNO/H:3_M | 11.25% MUR/LWAL+DNO/H:3_B | 15% MUR/LWAL+DNO/H:3_A | 15% MUR/LWAL+DNO/H:3_M | 15% MUR/LWAL+DNO/H:3_B
MCF/LWAL+DNO/H:1 | 0 | 0 | 0 | 0 | 0 | 0 | 0 | 0 | 0 | 0 | 0 | 0 | 0 | 0 | 0 | 0 | 0 | 0 | 0 | 0 | 0
MCF/LWAL+DNO/H:2 | 7.5 | 7.5 | 11.25 | 7.5 | 7.5 | 11.25 | 7.5 | 7.5 | 11.25 | 7.5 | 7.5 | 7.5 | 7.5 | 7.5 | 7.5 | 11.25 | 11.25 | 11.25 | 50 | 50 | 50 | 7.5% MCF/LWAL+DNO/H:2_A | 7.5% MCF/LWAL+DNO/H:2_M | 11.25% MCF/LWAL+DNO/H:2_B | 7.5% MCF/LWAL+DNO/H:2_A | 7.5% MCF/LWAL+DNO/H:2_M | 11.25% MCF/LWAL+DNO/H:2_B | 7.5% MCF/LWAL+DNO/H:2_A | 7.5% MCF/LWAL+DNO/H:2_M | 11.25% MCF/LWAL+DNO/H:2_B | 7.5% MCF/LWAL+DNO/H:2_A | 7.5% MCF/LWAL+DNO/H:2_M | 7.5% MCF/LWAL+DNO/H:2_B | 7.5% MCF/LWAL+DNO/H:2_A | 7.5% MCF/LWAL+DNO/H:2_M | 7.5% MCF/LWAL+DNO/H:2_B | 11.25% MCF/LWAL+DNO/H:2_A | 11.25% MCF/LWAL+DNO/H:2_M | 11.25% MCF/LWAL+DNO/H:2_B | 50% MCF/LWAL+DNO/H:2_A | 50% MCF/LWAL+DNO/H:2_M | 50% MCF/LWAL+DNO/H:2_B
MCF/LWAL+DNO/H:3 | 2.5 | 2.5 | 3.75 | 2.5 | 2.5 | 3.75 | 2.5 | 2.5 | 3.75 | 2.5 | 2.5 | 2.5 | 2.5 | 2.5 | 2.5 | 3.75 | 3.75 | 3.75 | 0 | 0 | 0 | 2.5% MCF/LWAL+DNO/H:3_A | 2.5% MCF/LWAL+DNO/H:3_M | 3.75% MCF/LWAL+DNO/H:3_B | 2.5% MCF/LWAL+DNO/H:3_A | 2.5% MCF/LWAL+DNO/H:3_M | 3.75% MCF/LWAL+DNO/H:3_B | 2.5% MCF/LWAL+DNO/H:3_A | 2.5% MCF/LWAL+DNO/H:3_M | 3.75% MCF/LWAL+DNO/H:3_B | 2.5% MCF/LWAL+DNO/H:3_A | 2.5% MCF/LWAL+DNO/H:3_M | 2.5% MCF/LWAL+DNO/H:3_B | 2.5% MCF/LWAL+DNO/H:3_A | 2.5% MCF/LWAL+DNO/H:3_M | 2.5% MCF/LWAL+DNO/H:3_B | 3.75% MCF/LWAL+DNO/H:3_A | 3.75% MCF/LWAL+DNO/H:3_M | 3.75% MCF/LWAL+DNO/H:3_B
MUR+ST/H:1 | 0 | 0 | 0 | 0 | 0 | 0 | 0 | 0 | 0 | 0 | 0 | 0 | 0 | 0 | 0 | 0 | 0 | 0 | 0 | 0 | 0
MUR+ST/H:2 | 0 | 0 | 0 | 0 | 0 | 0 | 0 | 0 | 0 | 0 | 0 | 0 | 0 | 0 | 0 | 0 | 0 | 0 | 0 | 0 | 0
CR/LFINF+DNO/H:3 | 0 | 0.29412 | 1.1765 | 0 | 0.29412 | 1.1765 | 0 | 0.29412 | 1.1765 | 0 | 0 | 2.8571 | 0.71429 | 0.71429 | 3.5714 | 2.5 | 2.5 | 7.5 | 0 | 0 | 0 |  | 0.29% CR/LFINF+DNO/H:3_M | 1.18% CR/LFINF+DNO/H:3_B |  | 0.29% CR/LFINF+DNO/H:3_M | 1.18% CR/LFINF+DNO/H:3_B |  | 0.29% CR/LFINF+DNO/H:3_M | 1.18% CR/LFINF+DNO/H:3_B |  |  | 2.86% CR/LFINF+DNO/H:3_B | 0.71% CR/LFINF+DNO/H:3_A | 0.71% CR/LFINF+DNO/H:3_M | 3.57% CR/LFINF+DNO/H:3_B | 2.5% CR/LFINF+DNO/H:3_A | 2.5% CR/LFINF+DNO/H:3_M | 7.5% CR/LFINF+DNO/H:3_B
CR/LFINF+DNO/H:4 | 0 | 1.4706 | 5.8824 | 0 | 1.6471 | 6.5882 | 0 | 1.6471 | 6.5882 | 0 | 0 | 8.5714 | 2.1429 | 2.1429 | 10.7143 | 1.875 | 1.875 | 5.625 | 0 | 0 | 0 |  | 1.47% CR/LFINF+DNO/H:4_M | 5.88% CR/LFINF+DNO/H:4_B |  | 1.65% CR/LFINF+DNO/H:4_M | 6.59% CR/LFINF+DNO/H:4_B |  | 1.65% CR/LFINF+DNO/H:4_M | 6.59% CR/LFINF+DNO/H:4_B |  |  | 8.57% CR/LFINF+DNO/H:4_B | 2.14% CR/LFINF+DNO/H:4_A | 2.14% CR/LFINF+DNO/H:4_M | 10.71% CR/LFINF+DNO/H:4_B | 1.88% CR/LFINF+DNO/H:4_A | 1.88% CR/LFINF+DNO/H:4_M | 5.63% CR/LFINF+DNO/H:4_B
CR/LFINF+DNO/H:5 | 0 | 1.4706 | 5.8824 | 0 | 1.6471 | 6.5882 | 0 | 1.6471 | 6.5882 | 0 | 0 | 8.5714 | 2.1429 | 2.1429 | 10.7143 | 0.625 | 0.625 | 1.875 | 0 | 0 | 0 |  | 1.47% CR/LFINF+DNO/H:5_M | 5.88% CR/LFINF+DNO/H:5_B |  | 1.65% CR/LFINF+DNO/H:5_M | 6.59% CR/LFINF+DNO/H:5_B |  | 1.65% CR/LFINF+DNO/H:5_M | 6.59% CR/LFINF+DNO/H:5_B |  |  | 8.57% CR/LFINF+DNO/H:5_B | 2.14% CR/LFINF+DNO/H:5_A | 2.14% CR/LFINF+DNO/H:5_M | 10.71% CR/LFINF+DNO/H:5_B | 0.63% CR/LFINF+DNO/H:5_A | 0.63% CR/LFINF+DNO/H:5_M | 1.88% CR/LFINF+DNO/H:5_B
CR/LFINF+DNO/H:6,10 | 0 | 1.7647 | 7.0588 | 0 | 1.4118 | 5.6471 | 0 | 1.4118 | 5.6471 | 0 | 0 | 0 | 0 | 0 | 0 | 0 | 0 | 0 | 0 | 0 | 0 |  | 1.76% CR/LFINF+DNO/H:6,10_M | 7.06% CR/LFINF+DNO/H:6,10_B |  | 1.41% CR/LFINF+DNO/H:6,10_M | 5.65% CR/LFINF+DNO/H:6,10_B |  | 1.41% CR/LFINF+DNO/H:6,10_M | 5.65% CR/LFINF+DNO/H:6,10_B
MCF/LWAL+DUC/H:1 | 0 | 0 | 0 | 0 | 0 | 0 | 0 | 0 | 0 | 0 | 0 | 0 | 0 | 0 | 0 | 0 | 0 | 0 | 0 | 0 | 0
MCF/LWAL+DUC/H:2 | 11.25 | 9 | 4.5 | 10.5 | 9 | 4.5 | 10.5 | 9 | 4.5 | 6 | 6 | 3 | 6 | 6 | 3 | 3 | 3 | 1.5 | 0 | 0 | 0 | 11.25% MCF/LWAL+DUC/H:2_A | 9% MCF/LWAL+DUC/H:2_M | 4.5% MCF/LWAL+DUC/H:2_B | 10.5% MCF/LWAL+DUC/H:2_A | 9% MCF/LWAL+DUC/H:2_M | 4.5% MCF/LWAL+DUC/H:2_B | 10.5% MCF/LWAL+DUC/H:2_A | 9% MCF/LWAL+DUC/H:2_M | 4.5% MCF/LWAL+DUC/H:2_B | 6% MCF/LWAL+DUC/H:2_A | 6% MCF/LWAL+DUC/H:2_M | 3% MCF/LWAL+DUC/H:2_B | 6% MCF/LWAL+DUC/H:2_A | 6% MCF/LWAL+DUC/H:2_M | 3% MCF/LWAL+DUC/H:2_B | 3% MCF/LWAL+DUC/H:2_A | 3% MCF/LWAL+DUC/H:2_M | 1.5% MCF/LWAL+DUC/H:2_B
MCF/LWAL+DUC/H:3 | 3.75 | 3 | 1.5 | 3.5 | 3 | 1.5 | 3.5 | 3 | 1.5 | 2 | 2 | 1 | 2 | 2 | 1 | 1 | 1 | 0.5 | 0 | 0 | 0 | 3.75% MCF/LWAL+DUC/H:3_A | 3% MCF/LWAL+DUC/H:3_M | 1.5% MCF/LWAL+DUC/H:3_B | 3.5% MCF/LWAL+DUC/H:3_A | 3% MCF/LWAL+DUC/H:3_M | 1.5% MCF/LWAL+DUC/H:3_B | 3.5% MCF/LWAL+DUC/H:3_A | 3% MCF/LWAL+DUC/H:3_M | 1.5% MCF/LWAL+DUC/H:3_B | 2% MCF/LWAL+DUC/H:3_A | 2% MCF/LWAL+DUC/H:3_M | 1% MCF/LWAL+DUC/H:3_B | 2% MCF/LWAL+DUC/H:3_A | 2% MCF/LWAL+DUC/H:3_M | 1% MCF/LWAL+DUC/H:3_B | 1% MCF/LWAL+DUC/H:3_A | 1% MCF/LWAL+DUC/H:3_M | 0.5% MCF/LWAL+DUC/H:3_B
MR/LWAL+DUC/H:2 | 3.75 | 3 | 1.5 | 3.5 | 3 | 1.5 | 3.5 | 3 | 1.5 | 2 | 2 | 1 | 2 | 2 | 1 | 1 | 1 | 0.5 | 0 | 0 | 0 | 3.75% MR/LWAL+DUC/H:2_A | 3% MR/LWAL+DUC/H:2_M | 1.5% MR/LWAL+DUC/H:2_B | 3.5% MR/LWAL+DUC/H:2_A | 3% MR/LWAL+DUC/H:2_M | 1.5% MR/LWAL+DUC/H:2_B | 3.5% MR/LWAL+DUC/H:2_A | 3% MR/LWAL+DUC/H:2_M | 1.5% MR/LWAL+DUC/H:2_B | 2% MR/LWAL+DUC/H:2_A | 2% MR/LWAL+DUC/H:2_M | 1% MR/LWAL+DUC/H:2_B | 2% MR/LWAL+DUC/H:2_A | 2% MR/LWAL+DUC/H:2_M | 1% MR/LWAL+DUC/H:2_B | 1% MR/LWAL+DUC/H:2_A | 1% MR/LWAL+DUC/H:2_M | 0.5% MR/LWAL+DUC/H:2_B
MR/LWAL+DUC/H:3 | 3.75 | 3 | 1.5 | 3.5 | 3 | 1.5 | 3.5 | 3 | 1.5 | 2 | 2 | 1 | 2 | 2 | 1 | 1 | 1 | 0.5 | 0 | 0 | 0 | 3.75% MR/LWAL+DUC/H:3_A | 3% MR/LWAL+DUC/H:3_M | 1.5% MR/LWAL+DUC/H:3_B | 3.5% MR/LWAL+DUC/H:3_A | 3% MR/LWAL+DUC/H:3_M | 1.5% MR/LWAL+DUC/H:3_B | 3.5% MR/LWAL+DUC/H:3_A | 3% MR/LWAL+DUC/H:3_M | 1.5% MR/LWAL+DUC/H:3_B | 2% MR/LWAL+DUC/H:3_A | 2% MR/LWAL+DUC/H:3_M | 1% MR/LWAL+DUC/H:3_B | 2% MR/LWAL+DUC/H:3_A | 2% MR/LWAL+DUC/H:3_M | 1% MR/LWAL+DUC/H:3_B | 1% MR/LWAL+DUC/H:3_A | 1% MR/LWAL+DUC/H:3_M | 0.5% MR/LWAL+DUC/H:3_B
MR/LWAL+DUC/H:4 | 2.3438 | 1.875 | 0.9375 | 2.45 | 2.1 | 1.05 | 2.45 | 2.1 | 1.05 | 2 | 2 | 1 | 2 | 2 | 1 | 1.5 | 1.5 | 0.75 | 0 | 0 | 0 | 2.34% MR/LWAL+DUC/H:4_A | 1.88% MR/LWAL+DUC/H:4_M | 0.94% MR/LWAL+DUC/H:4_B | 2.45% MR/LWAL+DUC/H:4_A | 2.1% MR/LWAL+DUC/H:4_M | 1.05% MR/LWAL+DUC/H:4_B | 2.45% MR/LWAL+DUC/H:4_A | 2.1% MR/LWAL+DUC/H:4_M | 1.05% MR/LWAL+DUC/H:4_B | 2% MR/LWAL+DUC/H:4_A | 2% MR/LWAL+DUC/H:4_M | 1% MR/LWAL+DUC/H:4_B | 2% MR/LWAL+DUC/H:4_A | 2% MR/LWAL+DUC/H:4_M | 1% MR/LWAL+DUC/H:4_B | 1.5% MR/LWAL+DUC/H:4_A | 1.5% MR/LWAL+DUC/H:4_M | 0.75% MR/LWAL+DUC/H:4_B
MR/LWAL+DUC/H:5 | 2.3438 | 1.875 | 0.9375 | 2.45 | 2.1 | 1.05 | 2.45 | 2.1 | 1.05 | 2 | 2 | 1 | 2 | 2 | 1 | 0.5 | 0.5 | 0.25 | 0 | 0 | 0 | 2.34% MR/LWAL+DUC/H:5_A | 1.88% MR/LWAL+DUC/H:5_M | 0.94% MR/LWAL+DUC/H:5_B | 2.45% MR/LWAL+DUC/H:5_A | 2.1% MR/LWAL+DUC/H:5_M | 1.05% MR/LWAL+DUC/H:5_B | 2.45% MR/LWAL+DUC/H:5_A | 2.1% MR/LWAL+DUC/H:5_M | 1.05% MR/LWAL+DUC/H:5_B | 2% MR/LWAL+DUC/H:5_A | 2% MR/LWAL+DUC/H:5_M | 1% MR/LWAL+DUC/H:5_B | 2% MR/LWAL+DUC/H:5_A | 2% MR/LWAL+DUC/H:5_M | 1% MR/LWAL+DUC/H:5_B | 0.5% MR/LWAL+DUC/H:5_A | 0.5% MR/LWAL+DUC/H:5_M | 0.25% MR/LWAL+DUC/H:5_B
MR/LWAL+DUC/H:6 | 2.8125 | 2.25 | 1.125 | 2.1 | 1.8 | 0.9 | 2.1 | 1.8 | 0.9 | 0 | 0 | 0 | 0 | 0 | 0 | 0 | 0 | 0 | 0 | 0 | 0 | 2.81% MR/LWAL+DUC/H:6_A | 2.25% MR/LWAL+DUC/H:6_M | 1.13% MR/LWAL+DUC/H:6_B | 2.1% MR/LWAL+DUC/H:6_A | 1.8% MR/LWAL+DUC/H:6_M | 0.9% MR/LWAL+DUC/H:6_B | 2.1% MR/LWAL+DUC/H:6_A | 1.8% MR/LWAL+DUC/H:6_M | 0.9% MR/LWAL+DUC/H:6_B
CR/LFINF+DUC/H:3 | 0 | 0 | 0 | 0 | 0 | 0 | 0 | 0 | 0 | 0 | 0 | 0 | 3.4286 | 3.4286 | 1.7143 | 6 | 6 | 3 | 0 | 0 | 0 | [12 empty] | 3.43% CR/LFINF+DUC/H:3_A | 3.43% CR/LFINF+DUC/H:3_M | 1.71% CR/LFINF+DUC/H:3_B | 6% CR/LFINF+DUC/H:3_A | 6% CR/LFINF+DUC/H:3_M | 3% CR/LFINF+DUC/H:3_B
CR/LFINF+DUC/H:4 | 14.0625 | 11.25 | 5.625 | 14.7 | 12.6 | 6.3 | 14.7 | 12.6 | 6.3 | 12 | 12 | 6 | 10.2857 | 10.2857 | 5.1429 | 4.5 | 4.5 | 2.25 | 0 | 0 | 0 | 14.06% CR/LFINF+DUC/H:4_A | 11.25% CR/LFINF+DUC/H:4_M | 5.63% CR/LFINF+DUC/H:4_B | 14.7% CR/LFINF+DUC/H:4_A | 12.6% CR/LFINF+DUC/H:4_M | 6.3% CR/LFINF+DUC/H:4_B | 14.7% CR/LFINF+DUC/H:4_A | 12.6% CR/LFINF+DUC/H:4_M | 6.3% CR/LFINF+DUC/H:4_B | 12% CR/LFINF+DUC/H:4_A | 12% CR/LFINF+DUC/H:4_M | 6% CR/LFINF+DUC/H:4_B | 10.29% CR/LFINF+DUC/H:4_A | 10.29% CR/LFINF+DUC/H:4_M | 5.14% CR/LFINF+DUC/H:4_B | 4.5% CR/LFINF+DUC/H:4_A | 4.5% CR/LFINF+DUC/H:4_M | 2.25% CR/LFINF+DUC/H:4_B
CR/LFINF+DUC/H:5 | 14.0625 | 11.25 | 5.625 | 14.7 | 12.6 | 6.3 | 14.7 | 12.6 | 6.3 | 12 | 12 | 6 | 10.2857 | 10.2857 | 5.1429 | 1.5 | 1.5 | 0.75 | 0 | 0 | 0 | 14.06% CR/LFINF+DUC/H:5_A | 11.25% CR/LFINF+DUC/H:5_M | 5.63% CR/LFINF+DUC/H:5_B | 14.7% CR/LFINF+DUC/H:5_A | 12.6% CR/LFINF+DUC/H:5_M | 6.3% CR/LFINF+DUC/H:5_B | 14.7% CR/LFINF+DUC/H:5_A | 12.6% CR/LFINF+DUC/H:5_M | 6.3% CR/LFINF+DUC/H:5_B | 12% CR/LFINF+DUC/H:5_A | 12% CR/LFINF+DUC/H:5_M | 6% CR/LFINF+DUC/H:5_B | 10.29% CR/LFINF+DUC/H:5_A | 10.29% CR/LFINF+DUC/H:5_M | 5.14% CR/LFINF+DUC/H:5_B | 1.5% CR/LFINF+DUC/H:5_A | 1.5% CR/LFINF+DUC/H:5_M | 0.75% CR/LFINF+DUC/H:5_B
CR/LFINF+DUC/H:6,10 | 16.875 | 13.5 | 6.75 | 12.6 | 10.8 | 5.4 | 12.6 | 10.8 | 5.4 | 0 | 0 | 0 | 0 | 0 | 0 | 0 | 0 | 0 | 0 | 0 | 0 | 16.88% CR/LFINF+DUC/H:6,10_A | 13.5% CR/LFINF+DUC/H:6,10_M | 6.75% CR/LFINF+DUC/H:6,10_B | 12.6% CR/LFINF+DUC/H:6,10_A | 10.8% CR/LFINF+DUC/H:6,10_M | 5.4% CR/LFINF+DUC/H:6,10_B | 12.6% CR/LFINF+DUC/H:6,10_A | 10.8% CR/LFINF+DUC/H:6,10_M | 5.4% CR/LFINF+DUC/H:6,10_B
[22 empty] | 11.25% MUR/LWAL+DNO/H:2_A 3.75% MUR/LWAL+DNO/H:3_A 7.5% MCF/LWAL+DNO/H:2_A 2.5% MCF/LWAL+DNO/H:3_A 11.25% MCF/LWAL+DUC/H:2_A 3.75% MCF/LWAL+DUC/H:3_A 3.75% MR/LWAL+DUC/H:2_A 3.75% MR/LWAL+DUC/H:3_A 2.34% MR/LWAL+DUC/H:4_A 2.34% MR/LWAL+DUC/H:5_A 2.81% MR/LWAL+DUC/H:6_A 14.06% CR/LFINF+DUC/H:4_A 14.06% CR/LFINF+DUC/H:5_A 16.88% CR/LFINF+DUC/H:6,10_A | 18.75% MUR/LWAL+DNO/H:2_M 6.25% MUR/LWAL+DNO/H:3_M 7.5% MCF/LWAL+DNO/H:2_M 2.5% MCF/LWAL+DNO/H:3_M 0.29% CR/LFINF+DNO/H:3_M 1.47% CR/LFINF+DNO/H:4_M 1.47% CR/LFINF+DNO/H:5_M 1.76% CR/LFINF+DNO/H:6,10_M 9% MCF/LWAL+DUC/H:2_M 3% MCF/LWAL+DUC/H:3_M 3% MR/LWAL+DUC/H:2_M 3% MR/LWAL+DUC/H:3_M 1.88% MR/LWAL+DUC/H:4_M 1.88% MR/LWAL+DUC/H:5_M 2.25% MR/LWAL+DUC/H:6_M 11.25% CR/LFINF+DUC/H:4_M 11.25% CR/LFINF+DUC/H:5_M 13.5% CR/LFINF+DUC/H:6,10_M | 26.25% MUR/LWAL+DNO/H:2_B 8.75% MUR/LWAL+DNO/H:3_B 11.25% MCF/LWAL+DNO/H:2_B 3.75% MCF/LWAL+DNO/H:3_B 1.18% CR/LFINF+DNO/H:3_B 5.88% CR/LFINF+DNO/H:4_B 5.88% CR/LFINF+DNO/H:5_B 7.06% CR/LFINF+DNO/H:6,10_B 4.5% MCF/LWAL+DUC/H:2_B 1.5% MCF/LWAL+DUC/H:3_B 1.5% MR/LWAL+DUC/H:2_B 1.5% MR/LWAL+DUC/H:3_B 0.94% MR/LWAL+DUC/H:4_B 0.94% MR/LWAL+DUC/H:5_B 1.13% MR/LWAL+DUC/H:6_B 5.63% CR/LFINF+DUC/H:4_B 5.63% CR/LFINF+DUC/H:5_B 6.75% CR/LFINF+DUC/H:6,10_B | 15% MUR/LWAL+DNO/H:2_A 5% MUR/LWAL+DNO/H:3_A 7.5% MCF/LWAL+DNO/H:2_A 2.5% MCF/LWAL+DNO/H:3_A 10.5% MCF/LWAL+DUC/H:2_A 3.5% MCF/LWAL+DUC/H:3_A 3.5% MR/LWAL+DUC/H:2_A 3.5% MR/LWAL+DUC/H:3_A 2.45% MR/LWAL+DUC/H:4_A 2.45% MR/LWAL+DUC/H:5_A 2.1% MR/LWAL+DUC/H:6_A 14.7% CR/LFINF+DUC/H:4_A 14.7% CR/LFINF+DUC/H:5_A 12.6% CR/LFINF+DUC/H:6,10_A | 18.75% MUR/LWAL+DNO/H:2_M 6.25% MUR/LWAL+DNO/H:3_M 7.5% MCF/LWAL+DNO/H:2_M 2.5% MCF/LWAL+DNO/H:3_M 0.29% CR/LFINF+DNO/H:3_M 1.65% CR/LFINF+DNO/H:4_M 1.65% CR/LFINF+DNO/H:5_M 1.41% CR/LFINF+DNO/H:6,10_M 9% MCF/LWAL+DUC/H:2_M 3% MCF/LWAL+DUC/H:3_M 3% MR/LWAL+DUC/H:2_M 3% MR/LWAL+DUC/H:3_M 2.1% MR/LWAL+DUC/H:4_M 2.1% MR/LWAL+DUC/H:5_M 1.8% MR/LWAL+DUC/H:6_M 12.6% CR/LFINF+DUC/H:4_M 12.6% CR/LFINF+DUC/H:5_M 10.8% CR/LFINF+DUC/H:6,10_M | 26.25% MUR/LWAL+DNO/H:2_B 8.75% MUR/LWAL+DNO/H:3_B 11.25% MCF/LWAL+DNO/H:2_B 3.75% MCF/LWAL+DNO/H:3_B 1.18% CR/LFINF+DNO/H:3_B 6.59% CR/LFINF+DNO/H:4_B 6.59% CR/LFINF+DNO/H:5_B 5.65% CR/LFINF+DNO/H:6,10_B 4.5% MCF/LWAL+DUC/H:2_B 1.5% MCF/LWAL+DUC/H:3_B 1.5% MR/LWAL+DUC/H:2_B 1.5% MR/LWAL+DUC/H:3_B 1.05% MR/LWAL+DUC/H:4_B 1.05% MR/LWAL+DUC/H:5_B 0.9% MR/LWAL+DUC/H:6_B 6.3% CR/LFINF+DUC/H:4_B 6.3% CR/LFINF+DUC/H:5_B 5.4% CR/LFINF+DUC/H:6,10_B | 15% MUR/LWAL+DNO/H:2_A 5% MUR/LWAL+DNO/H:3_A 7.5% MCF/LWAL+DNO/H:2_A 2.5% MCF/LWAL+DNO/H:3_A 10.5% MCF/LWAL+DUC/H:2_A 3.5% MCF/LWAL+DUC/H:3_A 3.5% MR/LWAL+DUC/H:2_A 3.5% MR/LWAL+DUC/H:3_A 2.45% MR/LWAL+DUC/H:4_A 2.45% MR/LWAL+DUC/H:5_A 2.1% MR/LWAL+DUC/H:6_A 14.7% CR/LFINF+DUC/H:4_A 14.7% CR/LFINF+DUC/H:5_A 12.6% CR/LFINF+DUC/H:6,10_A | 18.75% MUR/LWAL+DNO/H:2_M 6.25% MUR/LWAL+DNO/H:3_M 7.5% MCF/LWAL+DNO/H:2_M 2.5% MCF/LWAL+DNO/H:3_M 0.29% CR/LFINF+DNO/H:3_M 1.65% CR/LFINF+DNO/H:4_M 1.65% CR/LFINF+DNO/H:5_M 1.41% CR/LFINF+DNO/H:6,10_M 9% MCF/LWAL+DUC/H:2_M 3% MCF/LWAL+DUC/H:3_M 3% MR/LWAL+DUC/H:2_M 3% MR/LWAL+DUC/H:3_M 2.1% MR/LWAL+DUC/H:4_M 2.1% MR/LWAL+DUC/H:5_M 1.8% MR/LWAL+DUC/H:6_M 12.6% CR/LFINF+DUC/H:4_M 12.6% CR/LFINF+DUC/H:5_M 10.8% CR/LFINF+DUC/H:6,10_M | 26.25% MUR/LWAL+DNO/H:2_B 8.75% MUR/LWAL+DNO/H:3_B 11.25% MCF/LWAL+DNO/H:2_B 3.75% MCF/LWAL+DNO/H:3_B 1.18% CR/LFINF+DNO/H:3_B 6.59% CR/LFINF+DNO/H:4_B 6.59% CR/LFINF+DNO/H:5_B 5.65% CR/LFINF+DNO/H:6,10_B 4.5% MCF/LWAL+DUC/H:2_B 1.5% MCF/LWAL+DUC/H:3_B 1.5% MR/LWAL+DUC/H:2_B 1.5% MR/LWAL+DUC/H:3_B 1.05% MR/LWAL+DUC/H:4_B 1.05% MR/LWAL+DUC/H:5_B 0.9% MR/LWAL+DUC/H:6_B 6.3% CR/LFINF+DUC/H:4_B 6.3% CR/LFINF+DUC/H:5_B 5.4% CR/LFINF+DUC/H:6,10_B | 37.5% MUR/LWAL+DNO/H:2_A 12.5% MUR/LWAL+DNO/H:3_A 7.5% MCF/LWAL+DNO/H:2_A 2.5% MCF/LWAL+DNO/H:3_A 6% MCF/LWAL+DUC/H:2_A 2% MCF/LWAL+DUC/H:3_A 2% MR/LWAL+DUC/H:2_A 2% MR/LWAL+DUC/H:3_A 2% MR/LWAL+DUC/H:4_A 2% MR/LWAL+DUC/H:5_A 12% CR/LFINF+DUC/H:4_A 12% CR/LFINF+DUC/H:5_A | 37.5% MUR/LWAL+DNO/H:2_M 12.5% MUR/LWAL+DNO/H:3_M 7.5% MCF/LWAL+DNO/H:2_M 2.5% MCF/LWAL+DNO/H:3_M 6% MCF/LWAL+DUC/H:2_M 2% MCF/LWAL+DUC/H:3_M 2% MR/LWAL+DUC/H:2_M 2% MR/LWAL+DUC/H:3_M 2% MR/LWAL+DUC/H:4_M 2% MR/LWAL+DUC/H:5_M 12% CR/LFINF+DUC/H:4_M 12% CR/LFINF+DUC/H:5_M | 37.5% MUR/LWAL+DNO/H:2_B 12.5% MUR/LWAL+DNO/H:3_B 7.5% MCF/LWAL+DNO/H:2_B 2.5% MCF/LWAL+DNO/H:3_B 2.86% CR/LFINF+DNO/H:3_B 8.57% CR/LFINF+DNO/H:4_B 8.57% CR/LFINF+DNO/H:5_B 3% MCF/LWAL+DUC/H:2_B 1% MCF/LWAL+DUC/H:3_B 1% MR/LWAL+DUC/H:2_B 1% MR/LWAL+DUC/H:3_B 1% MR/LWAL+DUC/H:4_B 1% MR/LWAL+DUC/H:5_B 6% CR/LFINF+DUC/H:4_B 6% CR/LFINF+DUC/H:5_B | 33.75% MUR/LWAL+DNO/H:2_A 11.25% MUR/LWAL+DNO/H:3_A 7.5% MCF/LWAL+DNO/H:2_A 2.5% MCF/LWAL+DNO/H:3_A 0.71% CR/LFINF+DNO/H:3_A 2.14% CR/LFINF+DNO/H:4_A 2.14% CR/LFINF+DNO/H:5_A 6% MCF/LWAL+DUC/H:2_A 2% MCF/LWAL+DUC/H:3_A 2% MR/LWAL+DUC/H:2_A 2% MR/LWAL+DUC/H:3_A 2% MR/LWAL+DUC/H:4_A 2% MR/LWAL+DUC/H:5_A 3.43% CR/LFINF+DUC/H:3_A 10.29% CR/LFINF+DUC/H:4_A 10.29% CR/LFINF+DUC/H:5_A | 33.75% MUR/LWAL+DNO/H:2_M 11.25% MUR/LWAL+DNO/H:3_M 7.5% MCF/LWAL+DNO/H:2_M 2.5% MCF/LWAL+DNO/H:3_M 0.71% CR/LFINF+DNO/H:3_M 2.14% CR/LFINF+DNO/H:4_M 2.14% CR/LFINF+DNO/H:5_M 6% MCF/LWAL+DUC/H:2_M 2% MCF/LWAL+DUC/H:3_M 2% MR/LWAL+DUC/H:2_M 2% MR/LWAL+DUC/H:3_M 2% MR/LWAL+DUC/H:4_M 2% MR/LWAL+DUC/H:5_M 3.43% CR/LFINF+DUC/H:3_M 10.29% CR/LFINF+DUC/H:4_M 10.29% CR/LFINF+DUC/H:5_M | 33.75% MUR/LWAL+DNO/H:2_B 11.25% MUR/LWAL+DNO/H:3_B 7.5% MCF/LWAL+DNO/H:2_B 2.5% MCF/LWAL+DNO/H:3_B 3.57% CR/LFINF+DNO/H:3_B 10.71% CR/LFINF+DNO/H:4_B 10.71% CR/LFINF+DNO/H:5_B 3% MCF/LWAL+DUC/H:2_B 1% MCF/LWAL+DUC/H:3_B 1% MR/LWAL+DUC/H:2_B 1% MR/LWAL+DUC/H:3_B 1% MR/LWAL+DUC/H:4_B 1% MR/LWAL+DUC/H:5_B 1.71% CR/LFINF+DUC/H:3_B 5.14% CR/LFINF+DUC/H:4_B 5.14% CR/LFINF+DUC/H:5_B | 45% MUR/LWAL+DNO/H:2_A 15% MUR/LWAL+DNO/H:3_A 11.25% MCF/LWAL+DNO/H:2_A 3.75% MCF/LWAL+DNO/H:3_A 2.5% CR/LFINF+DNO/H:3_A 1.88% CR/LFINF+DNO/H:4_A 0.63% CR/LFINF+DNO/H:5_A 3% MCF/LWAL+DUC/H:2_A 1% MCF/LWAL+DUC/H:3_A 1% MR/LWAL+DUC/H:2_A 1% MR/LWAL+DUC/H:3_A 1.5% MR/LWAL+DUC/H:4_A 0.5% MR/LWAL+DUC/H:5_A 6% CR/LFINF+DUC/H:3_A 4.5% CR/LFINF+DUC/H:4_A 1.5% CR/LFINF+DUC/H:5_A | 45% MUR/LWAL+DNO/H:2_M 15% MUR/LWAL+DNO/H:3_M 11.25% MCF/LWAL+DNO/H:2_M 3.75% MCF/LWAL+DNO/H:3_M 2.5% CR/LFINF+DNO/H:3_M 1.88% CR/LFINF+DNO/H:4_M 0.63% CR/LFINF+DNO/H:5_M 3% MCF/LWAL+DUC/H:2_M 1% MCF/LWAL+DUC/H:3_M 1% MR/LWAL+DUC/H:2_M 1% MR/LWAL+DUC/H:3_M 1.5% MR/LWAL+DUC/H:4_M 0.5% MR/LWAL+DUC/H:5_M 6% CR/LFINF+DUC/H:3_M 4.5% CR/LFINF+DUC/H:4_M 1.5% CR/LFINF+DUC/H:5_M | 45% MUR/LWAL+DNO/H:2_B 15% MUR/LWAL+DNO/H:3_B 11.25% MCF/LWAL+DNO/H:2_B 3.75% MCF/LWAL+DNO/H:3_B 7.5% CR/LFINF+DNO/H:3_B 5.63% CR/LFINF+DNO/H:4_B 1.88% CR/LFINF+DNO/H:5_B 1.5% MCF/LWAL+DUC/H:2_B 0.5% MCF/LWAL+DUC/H:3_B 0.5% MR/LWAL+DUC/H:2_B 0.5% MR/LWAL+DUC/H:3_B 0.75% MR/LWAL+DUC/H:4_B 0.25% MR/LWAL+DUC/H:5_B 3% CR/LFINF+DUC/H:3_B 2.25% CR/LFINF+DUC/H:4_B 0.75% CR/LFINF+DUC/H:5_B

## Assumptions
| Censo 2018 | Censo 1985 | Nuevas | % Nuevas
Total | 13480729 | 5251273 | 8229456 | 0.61046
Casas | 8294422 | 4542617 | 3751805 | 0.45233
Apartamentos | 4414534 | 681234 | 3733300 | 0.84568
* 70% construcción nueva es informal (Casa bajo)
% DNO
| Alto | Medio | Bajo
Casa | 0.5929 | 0.69694 | 0.84621
Apto | 0.24888 | 0.40339 | 0.70247
Datos tomados de:
Residential/Censo_2018/0_National_numbers_for_comparison/
VIVIENDAS_Cuadros_CNPV_2018.xlsx
Cuadro 6V_DPTO
Para redistribuir los 'Sin info' 'Sin info' que iban a UNK (2')
Se tomó la distribución de viviendas post primera corrida y
se puso eso en la celda de 'Sin info' - 'Sin info'
MUR/LWAL+DNO/H:1 | 28.32% | 30%
MUR/LWAL+DNO/H:2 | 17.67% | 20%
W+WO/LN+DNO/H:1 | 6.847% | 10%
MUR+ADO/LWAL+DNO/H:1 | 5.714% | 5%
MCF/LWAL+DNO/H:2 | 5.389% | 5%
MCF/LWAL+DNO/H:1 | 1.805% | 5%
MUR/LWAL+DNO/H:3 | 2.151% | 5%
MATO/LN | 1.352% | 5%
UNK | 19% | 15%