## Mapping_Urban
MAPPING SCHEME - VENEZUELA
Material paredes (Wall material) | Material de construcción predominante en los pisos (Predominat floor material)
| Mármol, mosaico, granito, vinil, cerámica,Ladrillo, terracota, parquet, alfombra y similares | Cemento | Tierra | Tablas | Otros materiales
Bloque,Ladrillo o adobe frisado (acabado) | 7% MUR+ADO/LWAL+DNO/H:1 3% MUR+ADO/LWAL+DNO/H:2 35% MUR/LWAL+DNO/H:1 15% MUR/LWAL+DNO/H:2 5% MUR/LWAL+DNO/H:3 10% MCF/LWAL+DNO/H:1 7% MCF/LWAL+DNO/H:2 3% MCF/LWAL+DNO/H:3 6% MCF/LWAL+DUC/H:1 3% MCF/LWAL+DUC/H:2 2% MCF/LWAL+DUC/H:3 3% CR/LFINF+DNO/H:3 1% CR/LFINF+DUC/H:3 | 7% MUR+ADO/LWAL+DNO/H:1 3% MUR+ADO/LWAL+DNO/H:2 45% MUR/LWAL+DNO/H:1 20% MUR/LWAL+DNO/H:2 5% MUR/LWAL+DNO/H:3 10% MCF/LWAL+DNO/H:1 5% MCF/LWAL+DNO/H:2 2% MCF/LWAL+DNO/H:3 2% MCF/LWAL+DUC/H:1 1% MCF/LWAL+DUC/H:2 | 65% MUR/LWAL+DNO/H:1 35% MUR+ADO/LWAL+DNO/H:1 | 65% MUR/LWAL+DNO/H:1 35% MUR+ADO/LWAL+DNO/H:1 | 65% MUR/LWAL+DNO/H:1 35% MUR+ADO/LWAL+DNO/H:1
Bloque,Ladrillo o adobe sin frisar (no acabado) | 7% MUR+ADO/LWAL+DNO/H:1 3% MUR+ADO/LWAL+DNO/H:2 40% MUR/LWAL+DNO/H:1 15% MUR/LWAL+DNO/H:2 5% MUR/LWAL+DNO/H:3 12% MCF/LWAL+DNO/H:1 8% MCF/LWAL+DNO/H:2 4% MCF/LWAL+DNO/H:3 3% MCF/LWAL+DUC/H:1 2% MCF/LWAL+DUC/H:2 1% MCF/LWAL+DUC/H:3 | 7.0% MUR+ADO/LWAL+DNO/H:1 3.0% MUR+ADO/LWAL+DNO/H:2 35% MUR/LWAL+DNO/H:1 20% MUR/LWAL+DNO/H:2 5% MUR/LWAL+DNO/H:3 15% MCF/LWAL+DNO/H:1 10% MCF/LWAL+DNO/H:2 5% MCF/LWAL+DNO/H:3 | 65% MUR/LWAL+DNO/H:1 35% MUR+ADO/LWAL+DNO/H:1 | 65% MUR/LWAL+DNO/H:1 35% MUR+ADO/LWAL+DNO/H:1 | 65% MUR/LWAL+DNO/H:1 35% MUR+ADO/LWAL+DNO/H:1
Ladrillo, adobe sin frisar (obra limpia) | 7% MUR+ADO/LWAL+DNO/H:1 3% MUR+ADO/LWAL+DNO/H:2 40% MUR/LWAL+DNO/H:1 15% MUR/LWAL+DNO/H:2 5% MUR/LWAL+DNO/H:3 12% MCF/LWAL+DNO/H:1 8% MCF/LWAL+DNO/H:2 4% MCF/LWAL+DNO/H:3 3% MCF/LWAL+DUC/H:1 2% MCF/LWAL+DUC/H:2 1% MCF/LWAL+DUC/H:3 | 7.0% MUR+ADO/LWAL+DNO/H:1 3.0% MUR+ADO/LWAL+DNO/H:2 35% MUR/LWAL+DNO/H:1 20% MUR/LWAL+DNO/H:2 5% MUR/LWAL+DNO/H:3 15% MCF/LWAL+DNO/H:1 10% MCF/LWAL+DNO/H:2 5% MCF/LWAL+DNO/H:3 | 65% MUR/LWAL+DNO/H:1 35% MUR+ADO/LWAL+DNO/H:1 | 65% MUR/LWAL+DNO/H:1 35% MUR+ADO/LWAL+DNO/H:1 | 65% MUR/LWAL+DNO/H:1 35% MUR+ADO/LWAL+DNO/H:1
Concreto | 20% MCF/LWAL+DNO/H:1 15% MCF/LWAL+DNO/H:2 5% MCF/LWAL+DNO/H:3 20% CR/LFINF+DNO/H:3 20% CR/LFINF+DNO/HBET:4,6 5% CR/LFINF+DUC/H:3 15% CR/LFINF+DUC/HBET:4,6 | 40% MCF/LWAL+DNO/H:1 20% MCF/LWAL+DNO/H:2 10% MCF/LWAL+DNO/H:3 30% CR/LFINF+DNO/H:3 | 100% MUR/LWAL+DNO/H:1 | 100% MUR/LWAL+DNO/H:1 | 100% MUR/LWAL+DNO/H:1
Madera aserrada | 40% W+WO/LN+DNO/H:1 20% W+WO/LN+DNO/H:2 30% W+WLI/LWAL+DNO/H:1 10% W+WLI/LWAL+DNO/H:2 | 40% W+WO/LN+DNO/H:1 20% W+WO/LN+DNO/H:2 30% W+WLI/LWAL+DNO/H:1 10% W+WLI/LWAL+DNO/H:2 | 80% W+WO/LN+DNO/H:1 20% W+WLI/LWAL+DNO/H:1 | 40% W+WO/LN+DNO/H:1 20% W+WO/LN+DNO/H:2 30% W+WLI/LWAL+DNO/H:1 10% W+WLI/LWAL+DNO/H:2 | 100% W+WO/LN+DNO/H:1
Láminas de policloruro de vinilo (pvc) | 20% ME+MEO/LN+DNO/H:1 80% SR/LFM+DUC/HBET:1,3 | 10% W+WO/LN+DNO/H:1 30% ME+MEO/LN+DNO/H:1 60% SR/LFM+DUC/HBET:1,3 | 50% W+WO/LN+DNO/H:1 50% ME+MEO/LN+DNO/H:1 | 50% W+WO/LN+DNO/H:1 50% ME+MEO/LN+DNO/H:1 | 50% W+WO/LN+DNO/H:1 50% ME+MEO/LN+DNO/H:1
Tapia o bahareque frisado | 70% W+WWD/LWAL+DNO/H:1 30% W+WWD/LWAL+DNO/H:2 | 70% W+WWD/LWAL+DNO/H:1 30% W+WWD/LWAL+DNO/H:2 | 100% W+WWD/LWAL+DNO/H:1 | 100% W+WWD/LWAL+DNO/H:1 | 100% W+WWD/LWAL+DNO/H:1
Tapia o bahareque sin frisar | - | 70% W+WWD/LWAL+DNO/H:1 30% W+WWD/LWAL+DNO/H:2 | 100% W+WWD/LWAL+DNO/H:1 | 100% W+WWD/LWAL+DNO/H:1 | 100% W+WWD/LWAL+DNO/H:1
Troncos | - | - | 100% W+WO/LN+DNO/H:1 | 100% W+WO/LN+DNO/H:1 | -
Piedra | - | - | 100% MUR+ST/LWAL+DNO/H:1 | 70% MUR+ST/LWAL+DNO/H:1 30% MUR+ST/LWAL+DNO/H:2 | -
Palma o similares | - | 50% W+WO/LN+DNO/H:1 50% W+WBB/LWAL+DNO/H:1 | 50% W+WO/LN+DNO/H:1 50% W+WBB/LWAL+DNO/H:1 | 50% W+WO/LN+DNO/H:1 50% W+WBB/LWAL+DNO/H:1 | 50% W+WO/LN+DNO/H:1 50% W+WBB/LWAL+DNO/H:1
Otros(Láminas de zinc, cartón, tablas o similares ) | - | 50% W+WO/LN+DNO/H:1 50% ME+MEO/LN+DNO/H:1 | 50% W+WO/LN+DNO/H:1 50% ME+MEO/LN+DNO/H:1 | 50% W+WO/LN+DNO/H:1 50% ME+MEO/LN+DNO/H:1 | 50% W+WO/LN+DNO/H:1 50% ME+MEO/LN+DNO/H:1
No tiene paredes exteriores | - | - | 100% UNK/LN+DNO/H:1 | 100% UNK/LN+DNO/H:1 | -

## Mapping_Capital
MAPPING SCHEME - VENEZUELA
Material paredes (Wall material) | Material de construcción predominante en los pisos (Predominat floor material)
| Mármol, mosaico, granito, vinil, cerámica,Ladrillo, terracota, parquet, alfombra y similares | Cemento | Tierra | Tablas | Otros materiales
Bloque,Ladrillo o adobe frisado (acabado) | 2% MUR+ADO/LWAL+DNO/H:1 1% MUR+ADO/LWAL+DNO/H:2 25% MUR/LWAL+DNO/H:1 20% MUR/LWAL+DNO/H:2 10% MUR/LWAL+DNO/H:3 10% MCF/LWAL+DNO/H:1 7% MCF/LWAL+DNO/H:2 3% MCF/LWAL+DNO/H:3 7% MCF/LWAL+DUC/H:1 5% MCF/LWAL+DUC/H:2 2% MCF/LWAL+DUC/H:3 5% CR/LFINF+DNO/H:3 3% CR/LFINF+DUC/H:3 | 5% MUR+ADO/LWAL+DNO/H:1 2% MUR+ADO/LWAL+DNO/H:2 40% MUR/LWAL+DNO/H:1 20% MUR/LWAL+DNO/H:2 5% MUR/LWAL+DNO/H:3 10% MCF/LWAL+DNO/H:1 8% MCF/LWAL+DNO/H:2 5% MCF/LWAL+DNO/H:3 3% MCF/LWAL+DUC/H:1 1.50% MCF/LWAL+DUC/H:2 0.50% MCF/LWAL+DUC/H:3 | 70% MUR/LWAL+DNO/H:1 30% MUR+ADO/LWAL+DNO/H:1 | 70% MUR/LWAL+DNO/H:1 30% MUR+ADO/LWAL+DNO/H:1 | 70% MUR/LWAL+DNO/H:1 30% MUR+ADO/LWAL+DNO/H:1
Bloque,Ladrillo o adobe sin frisar (no acabado) | 5% MUR+ADO/LWAL+DNO/H:1 2% MUR+ADO/LWAL+DNO/H:2 35% MUR/LWAL+DNO/H:1 15% MUR/LWAL+DNO/H:2 5% MUR/LWAL+DNO/H:3 15% MCF/LWAL+DNO/H:1 8% MCF/LWAL+DNO/H:2 5% MCF/LWAL+DNO/H:3 5% MCF/LWAL+DUC/H:1 3% MCF/LWAL+DUC/H:2 2% MCF/LWAL+DUC/H:3 | 7.0% MUR+ADO/LWAL+DNO/H:1 3.0% MUR+ADO/LWAL+DNO/H:2 35% MUR/LWAL+DNO/H:1 20% MUR/LWAL+DNO/H:2 5% MUR/LWAL+DNO/H:3 15% MCF/LWAL+DNO/H:1 10% MCF/LWAL+DNO/H:2 5% MCF/LWAL+DNO/H:3 | 70% MUR/LWAL+DNO/H:1 30% MUR+ADO/LWAL+DNO/H:1 | 70% MUR/LWAL+DNO/H:1 30% MUR+ADO/LWAL+DNO/H:1 | 70% MUR/LWAL+DNO/H:1 30% MUR+ADO/LWAL+DNO/H:1
Ladrillo, adobe sin frisar (obra limpia) | 5% MUR+ADO/LWAL+DNO/H:1 2% MUR+ADO/LWAL+DNO/H:2 35% MUR/LWAL+DNO/H:1 15% MUR/LWAL+DNO/H:2 5% MUR/LWAL+DNO/H:3 15% MCF/LWAL+DNO/H:1 8% MCF/LWAL+DNO/H:2 5% MCF/LWAL+DNO/H:3 5% MCF/LWAL+DUC/H:1 3% MCF/LWAL+DUC/H:2 2% MCF/LWAL+DUC/H:3 | 7.0% MUR+ADO/LWAL+DNO/H:1 3.0% MUR+ADO/LWAL+DNO/H:2 35% MUR/LWAL+DNO/H:1 20% MUR/LWAL+DNO/H:2 5% MUR/LWAL+DNO/H:3 15% MCF/LWAL+DNO/H:1 10% MCF/LWAL+DNO/H:2 5% MCF/LWAL+DNO/H:3 | 70% MUR/LWAL+DNO/H:1 30% MUR+ADO/LWAL+DNO/H:1 | 70% MUR/LWAL+DNO/H:1 30% MUR+ADO/LWAL+DNO/H:1 | 70% MUR/LWAL+DNO/H:1 30% MUR+ADO/LWAL+DNO/H:1
Concreto | 10% MCF/LWAL+DNO/H:1 7% MCF/LWAL+DNO/H:2 3% MCF/LWAL+DNO/H:3 20% CR/LFINF+DNO/H:3 25% CR/LFINF+DNO/HBET:4,6 15% CR/LFINF+DUC/H:3 15% CR/LFINF+DUC/HBET:4,6 5% CR/LFINF+DUC/HBET:7- | 30% MCF/LWAL+DNO/H:1 20% MCF/LWAL+DNO/H:2 5% MCF/LWAL+DNO/H:3 25% CR/LFINF+DNO/H:3 20% CR/LFINF+DNO/HBET:4,6 | 100% MUR/LWAL+DNO/H:1 | 100% MUR/LWAL+DNO/H:1 | 100% MUR/LWAL+DNO/H:1
Madera aserrada | 40% W+WO/LN+DNO/H:1 20% W+WO/LN+DNO/H:2 30% W+WLI/LWAL+DNO/H:1 10% W+WLI/LWAL+DNO/H:2 | 40% W+WO/LN+DNO/H:1 20% W+WO/LN+DNO/H:2 30% W+WLI/LWAL+DNO/H:1 10% W+WLI/LWAL+DNO/H:2 | 80% W+WO/LN+DNO/H:1 20% W+WLI/LWAL+DNO/H:1 | 40% W+WO/LN+DNO/H:1 20% W+WO/LN+DNO/H:2 30% W+WLI/LWAL+DNO/H:1 10% W+WLI/LWAL+DNO/H:2 | 100% W+WO/LN+DNO/H:1
Láminas de policloruro de vinilo (pvc) | 20% ME+MEO/LN+DNO/H:1 80% SR/LFM+DUC/HBET:1,3 | 10% W+WO/LN+DNO/H:1 30% ME+MEO/LN+DNO/H:1 60% SR/LFM+DUC/HBET:1,3 | 50% W+WO/LN+DNO/H:1 50% ME+MEO/LN+DNO/H:1 | 50% W+WO/LN+DNO/H:1 50% ME+MEO/LN+DNO/H:1 | 50% W+WO/LN+DNO/H:1 50% ME+MEO/LN+DNO/H:1
Tapia o bahareque frisado | 70% W+WWD/LWAL+DNO/H:1 30% W+WWD/LWAL+DNO/H:2 | 70% W+WWD/LWAL+DNO/H:1 30% W+WWD/LWAL+DNO/H:2 | 100% W+WWD/LWAL+DNO/H:1 | 100% W+WWD/LWAL+DNO/H:1 | 100% W+WWD/LWAL+DNO/H:1
Tapia o bahareque sin frisar | - | 70% W+WWD/LWAL+DNO/H:1 30% W+WWD/LWAL+DNO/H:2 | 100% W+WWD/LWAL+DNO/H:1 | 100% W+WWD/LWAL+DNO/H:1 | 100% W+WWD/LWAL+DNO/H:1
Troncos | - | - | 100% W+WO/LN+DNO/H:1 | 100% W+WO/LN+DNO/H:1 | -
Piedra | - | - | 100% MUR+ST/LWAL+DNO/H:1 | 70% MUR+ST/LWAL+DNO/H:1 30% MUR+ST/LWAL+DNO/H:2 | -
Palma o similares | - | 50% W+WO/LN+DNO/H:1 50% W+WBB/LWAL+DNO/H:1 | 50% W+WO/LN+DNO/H:1 50% W+WBB/LWAL+DNO/H:1 | 50% W+WO/LN+DNO/H:1 50% W+WBB/LWAL+DNO/H:1 | 50% W+WO/LN+DNO/H:1 50% W+WBB/LWAL+DNO/H:1
Otros(Láminas de zinc, cartón, tablas o similares ) | - | 50% W+WO/LN+DNO/H:1 50% ME+MEO/LN+DNO/H:1 | 50% W+WO/LN+DNO/H:1 50% ME+MEO/LN+DNO/H:1 | 50% W+WO/LN+DNO/H:1 50% ME+MEO/LN+DNO/H:1 | 50% W+WO/LN+DNO/H:1 50% ME+MEO/LN+DNO/H:1
No tiene paredes exteriores | - | - | 100% UNK/LN+DNO/H:1 | 100% UNK/LN+DNO/H:1 | -
0%

## Mapping_Rural
MAPPING SCHEME - VENEZUELA
Material paredes (Wall material) | Material de construcción predominante en los pisos (Predominat floor material)
| Mármol, mosaico, granito, vinil, cerámica,Ladrillo, terracota, parquet, alfombra y similares | Cemento | Tierra | Tablas | Otros materiales
Bloque,Ladrillo o adobe frisado (acabado) | 12% MUR+ADO/LWAL+DNO/H:1 8% MUR+ADO/LWAL+DNO/H:2 40% MUR/LWAL+DNO/H:1 15% MUR/LWAL+DNO/H:2 5% MUR/LWAL+DNO/H:3 10% MCF/LWAL+DNO/H:1 7% MCF/LWAL+DNO/H:2 3% MCF/LWAL+DNO/H:3 | 15% MUR+ADO/LWAL+DNO/H:1 10% MUR+ADO/LWAL+DNO/H:2 45% MUR/LWAL+DNO/H:1 15% MUR/LWAL+DNO/H:2 5% MUR/LWAL+DNO/H:3 5% MCF/LWAL+DNO/H:1 3% MCF/LWAL+DNO/H:2 2% MCF/LWAL+DNO/H:3 | 60% MUR/LWAL+DNO/H:1 40% MUR+ADO/LWAL+DNO/H:1 | 60% MUR/LWAL+DNO/H:1 40% MUR+ADO/LWAL+DNO/H:1 | 60% MUR/LWAL+DNO/H:1 40% MUR+ADO/LWAL+DNO/H:1
Bloque,Ladrillo o adobe sin frisar (no acabado) | 20% MUR+ADO/LWAL+DNO/H:1 10% MUR+ADO/LWAL+DNO/H:2 40% MUR/LWAL+DNO/H:1 20% MUR/LWAL+DNO/H:2 10% MUR/LWAL+DNO/H:3 | 20% MUR+ADO/LWAL+DNO/H:1 10% MUR+ADO/LWAL+DNO/H:2 50% MUR/LWAL+DNO/H:1 20% MUR/LWAL+DNO/H:2 | 60% MUR/LWAL+DNO/H:1 40% MUR+ADO/LWAL+DNO/H:1 | 60% MUR/LWAL+DNO/H:1 40% MUR+ADO/LWAL+DNO/H:1 | 60% MUR/LWAL+DNO/H:1 40% MUR+ADO/LWAL+DNO/H:1
Ladrillo, adobe sin frisar (obra limpia) | 20% MUR+ADO/LWAL+DNO/H:1 10% MUR+ADO/LWAL+DNO/H:2 40% MUR/LWAL+DNO/H:1 20% MUR/LWAL+DNO/H:2 10% MUR/LWAL+DNO/H:3 | 20% MUR+ADO/LWAL+DNO/H:1 10% MUR+ADO/LWAL+DNO/H:2 50% MUR/LWAL+DNO/H:1 20% MUR/LWAL+DNO/H:2 | 60% MUR/LWAL+DNO/H:1 40% MUR+ADO/LWAL+DNO/H:1 | 60% MUR/LWAL+DNO/H:1 40% MUR+ADO/LWAL+DNO/H:1 | 60% MUR/LWAL+DNO/H:1 40% MUR+ADO/LWAL+DNO/H:1
Concreto | 35% MUR/LWAL+DNO/H:1 15% MUR/LWAL+DNO/H:2 5% MUR/LWAL+DNO/H:3 30% MCF/LWAL+DNO/H:1 10% MCF/LWAL+DNO/H:2 5% MCF/LWAL+DNO/H:3 | 40% MUR/LWAL+DNO/H:1 20% MUR/LWAL+DNO/H:2 30% MCF/LWAL+DNO/H:1 10% MCF/LWAL+DNO/H:2 | 100% MUR/LWAL+DNO/H:1 | 100% MUR/LWAL+DNO/H:1 | 100% MUR/LWAL+DNO/H:1
Madera aserrada | 70% W+WO/LN+DNO/H:1 30% W+WO/LN+DNO/H:2 | 70% W+WO/LN+DNO/H:1 30% W+WO/LN+DNO/H:2 | 100% W+WO/LN+DNO/H:1 | 70% W+WO/LN+DNO/H:1 30% W+WO/LN+DNO/H:2 | 100% W+WO/LN+DNO/H:1
Láminas de policloruro de vinilo (pvc) | 50% W+WO/LN+DNO/H:1 50% ME+MEO/LN+DNO/H:1 | 50% W+WO/LN+DNO/H:1 50% ME+MEO/LN+DNO/H:1 | 50% W+WO/LN+DNO/H:1 50% ME+MEO/LN+DNO/H:1 | 50% W+WO/LN+DNO/H:1 50% ME+MEO/LN+DNO/H:1 | 50% W+WO/LN+DNO/H:1 50% ME+MEO/LN+DNO/H:1
Tapia o bahareque frisado | 80% W+WWD/LWAL+DNO/H:1 20% W+WWD/LWAL+DNO/H:2 | 80% W+WWD/LWAL+DNO/H:1 20% W+WWD/LWAL+DNO/H:2 | 100% W+WWD/LWAL+DNO/H:1 | 100% W+WWD/LWAL+DNO/H:1 | 100% W+WWD/LWAL+DNO/H:1
Tapia o bahareque sin frisar | - | 80% W+WWD/LWAL+DNO/H:1 20% W+WWD/LWAL+DNO/H:2 | 100% W+WWD/LWAL+DNO/H:1 | 100% W+WWD/LWAL+DNO/H:1 | 100% W+WWD/LWAL+DNO/H:1
Troncos | - | - | 100% W+WO/LN+DNO/H:1 | 100% W+WO/LN+DNO/H:1 | -
Piedra | - | - | 100% MUR+ST/LWAL+DNO/H:1 | 70% MUR+ST/LWAL+DNO/H:1 30% MUR+ST/LWAL+DNO/H:2 | -
Palma o similares | - | 50% W+WO/LN+DNO/H:1 50% W+WBB/LWAL+DNO/H:1 | 50% W+WO/LN+DNO/H:1 50% W+WBB/LWAL+DNO/H:1 | 50% W+WO/LN+DNO/H:1 50% W+WBB/LWAL+DNO/H:1 | 50% W+WO/LN+DNO/H:1 50% W+WBB/LWAL+DNO/H:1
Otros( láminas de zinc, cartón, tablas o similares ) | - | 50% W+WO/LN+DNO/H:1 50% ME+MEO/LN+DNO/H:1 | 50% W+WO/LN+DNO/H:1 50% ME+MEO/LN+DNO/H:1 | 50% W+WO/LN+DNO/H:1 50% ME+MEO/LN+DNO/H:1 | 50% W+WO/LN+DNO/H:1 50% ME+MEO/LN+DNO/H:1
No tiene paredes exteriores | - | - | 100% UNK/LN+DNO/H:1 | 100% UNK/LN+DNO/H:1 | -